## Data
Header Information | measured depth (ft) | inclination (°) | azimuth (°) | true vertical depth (ft) | northing +N/-S (ft) | easting +E/-W (ft)
Operator Name | 0 | 0 | 0 | 0 | 0 | 0
Rex Energy Rockies, LLC | 980 | 0 | 0 | 980 | 0 | 0
Operator Number | 1066 | 0.48 | 88.25 | 1066 | 0.01 | 0.36
10336 | 1156 | 0.97 | 353.15 | 1155.99 | 0.78 | 0.65
Well Name and Number | 1248 | 2.64 | 318.5 | 1247.95 | 3.14 | -0.85
Shapley #14-25H | 1339 | 4.75 | 317.73 | 1338.75 | 7.5 | -4.77
API Number (if available) | 1431 | 6.29 | 310.97 | 1430.32 | 13.62 | -11.14
05-123-32760-00 | 1523 | 8 | 306.84 | 1521.61 | 20.76 | -20.07
Location: QQ SEC TWP RGE | 1615 | 10.2 | 308.77 | 1612.44 | 29.7 | -31.55
SWSW Sec. 25-T10N-R57W | 1707 | 11.52 | 310.09 | 1702.79 | 40.72 | -44.93
Citing Type: Planned or Actual | 1798 | 12.04 | 309.3 | 1791.88 | 52.59 | -59.22
Actual | 1924 | 11.21 | 308.07 | 1915.29 | 68.46 | -79.04
Deviation Indicator | 2019 | 12.48 | 307.8 | 2008.27 | 80.45 | -94.42
Horizontal | 2114 | 13.27 | 309.65 | 2100.88 | 93.7 | -110.92
North Reference | 2209 | 12.62 | 306.84 | 2193.46 | 106.88 | -127.62
True | 2304 | 12.44 | 311.14 | 2286.2 | 119.83 | -143.64
Grid Type | 2399 | 11.56 | 310 | 2379.13 | 132.68 | -158.63
#VALUE! | 2494 | 12.48 | 309.39 | 2472.04 | 145.31 | -173.86
| 2589 | 12 | 308.42 | 2564.88 | 157.97 | -189.53
| 2684 | 12.62 | 311.23 | 2657.7 | 170.94 | -205.07
| 2779 | 11.16 | 310.44 | 2750.66 | 183.75 | -219.88
| 2873 | 10.73 | 309.74 | 2842.95 | 195.24 | -233.53
| 2968 | 11.03 | 310.18 | 2936.24 | 206.76 | -247.27
| 3063 | 12.31 | 310.18 | 3029.28 | 219.16 | -261.95
| 3158 | 13.58 | 312.02 | 3121.86 | 233.16 | -277.98
| 3253 | 12.79 | 311.49 | 3214.35 | 247.59 | -294.14
| 3347 | 13.45 | 314.48 | 3305.9 | 262.14 | -309.73
| 3442 | 13.14 | 316.07 | 3398.36 | 277.66 | -325.11
| 3537 | 12.97 | 311.67 | 3490.9 | 292.53 | -340.56
| 3632 | 11.03 | 312.9 | 3583.82 | 305.8 | -355.19
| 3727 | 10.81 | 314.57 | 3677.1 | 318.24 | -368.19
| 3821 | 11.74 | 316.33 | 3769.29 | 331.34 | -381.07
| 3916 | 13.32 | 318.53 | 3862.02 | 346.53 | -394.99
| 4010 | 12.92 | 314.57 | 3953.57 | 362.02 | -409.65
| 4106 | 12.84 | 308.77 | 4047.16 | 376.24 | -425.62
| 4200 | 12.4 | 303.06 | 4138.89 | 388.28 | -442.22
| 4295 | 12.31 | 301.56 | 4231.69 | 399.15 | -459.4
| 4389 | 10.81 | 305.08 | 4323.78 | 409.46 | -475.15
| 4485 | 9.27 | 306.75 | 4418.31 | 419.26 | -488.71
| 4580 | 10.37 | 296.73 | 4511.92 | 427.68 | -502.48
| 4675 | 8.53 | 294.44 | 4605.63 | 434.45 | -516.53
| 4770 | 7.56 | 299.45 | 4699.7 | 440.43 | -528.39
| 4865 | 7.52 | 306.75 | 4793.88 | 447.23 | -538.81
| 4900 | 7.25 | 338.21 | 4828.6 | 450.65 | -541.47
| 4932 | 11.16 | 354.3 | 4860.19 | 455.61 | -542.53
| 4963 | 14.07 | 6.95 | 4890.44 | 462.34 | -542.37
| 4995 | 16.4 | 25.59 | 4921.33 | 470.28 | -539.94
| 5026 | 19.69 | 38.07 | 4950.82 | 478.34 | -534.83
| 5058 | 22.81 | 42.55 | 4980.64 | 487.16 | -527.31
| 5089 | 27.21 | 41.85 | 5008.72 | 496.87 | -518.51
| 5120 | 28.79 | 49.4 | 5036.1 | 507.01 | -508.11
| 5152 | 31.43 | 57.4 | 5063.79 | 516.52 | -495.23
| 5184 | 34.59 | 62.59 | 5090.63 | 525.2 | -480.13
| 5216 | 37.98 | 68.65 | 5116.43 | 532.98 | -462.88
| 5248 | 41.58 | 74.98 | 5141.03 | 539.32 | -443.44
| 5279 | 43.43 | 81.05 | 5163.89 | 543.64 | -422.97
| 5310 | 45.19 | 83.07 | 5186.07 | 546.63 | -401.52
| 5342 | 47.47 | 86.06 | 5208.17 | 548.81 | -378.49
| 5373 | 50.55 | 88.69 | 5228.5 | 549.87 | -355.12
| 5405 | 52.48 | 91.59 | 5248.42 | 549.8 | -330.08
| 5436 | 52.57 | 95.37 | 5267.29 | 548.3 | -305.53
| 5468 | 53.49 | 98.45 | 5286.53 | 545.22 | -280.15
| 5500 | 54.55 | 101.17 | 5305.34 | 540.81 | -254.64
| 5531 | 57.93 | 102.14 | 5322.56 | 535.6 | -229.4
| 5562 | 60.88 | 104.25 | 5338.34 | 529.5 | -203.43
| 5594 | 65.01 | 102.23 | 5352.89 | 522.99 | -175.7
| 5626 | 67.34 | 101.35 | 5365.82 | 517.01 | -147.04
| 5657 | 68.35 | 101.96 | 5377.51 | 511.21 | -118.92
| 5689 | 68.7 | 103.72 | 5389.22 | 504.59 | -89.89
| 5720 | 69.76 | 106.09 | 5400.22 | 497.13 | -61.89
| 5752 | 72.18 | 106.27 | 5410.65 | 488.7 | -32.84
| 5784 | 74.55 | 105.13 | 5419.81 | 480.41 | -3.32
| 5816 | 79.08 | 104.5 | 5427.11 | 472.45 | 26.79
| 5848 | 84 | 104.25 | 5431.81 | 464.59 | 57.44
| 5879 | 88.53 | 104.51 | 5433.83 | 456.91 | 87.4
| 5903 | 90.77 | 105.48 | 5433.98 | 450.7 | 110.58
| 5919 | 91.12 | 105.39 | 5433.72 | 446.44 | 126
| 5949 | 91.25 | 105.39 | 5433.1 | 438.48 | 154.92
| 6011 | 92.04 | 105.13 | 5431.32 | 422.17 | 214.71
| 6072 | 92.31 | 103.55 | 5429 | 407.07 | 273.76
| 6133 | 92.31 | 101.35 | 5426.54 | 393.93 | 333.28
| 6196 | 91.96 | 97.66 | 5424.19 | 383.54 | 395.36
| 6259 | 92.13 | 95.37 | 5421.95 | 376.4 | 457.91
| 6322 | 91.78 | 94.49 | 5419.8 | 370.99 | 520.64
| 6385 | 89.71 | 94.14 | 5418.98 | 366.25 | 583.45
| 6448 | 90.42 | 94.23 | 5418.91 | 361.65 | 646.28
| 6512 | 91.08 | 94.32 | 5418.07 | 356.88 | 710.1
| 6575 | 89.98 | 93.7 | 5417.48 | 352.47 | 772.94
| 6638 | 90.77 | 93.7 | 5417.07 | 348.41 | 835.81
| 6701 | 91.34 | 93.88 | 5415.91 | 344.25 | 898.66
| 6765 | 90.51 | 93.53 | 5414.88 | 340.11 | 962.52
| 6828 | 91.38 | 93.35 | 5413.84 | 336.33 | 1025.39
| 6892 | 92.13 | 93.7 | 5411.88 | 332.4 | 1089.24
| 6955 | 92.75 | 93.97 | 5409.2 | 328.19 | 1152.04
| 7018 | 91.87 | 93.26 | 5406.66 | 324.22 | 1214.86
| 7081 | 90.86 | 93 | 5405.16 | 320.78 | 1277.75
| 7145 | 91.34 | 92.91 | 5403.93 | 317.48 | 1341.66
| 7207 | 92.09 | 92.82 | 5402.07 | 314.38 | 1403.55
| 7270 | 90.59 | 92.56 | 5400.6 | 311.43 | 1466.46
| 7333 | 90.29 | 92.91 | 5400.12 | 308.42 | 1529.39
| 7397 | 90.02 | 93.35 | 5399.94 | 304.93 | 1593.29
| 7461 | 89.41 | 93.09 | 5400.26 | 301.33 | 1657.19
| 7525 | 86.86 | 92.82 | 5402.34 | 298.04 | 1721.06
| 7589 | 87.43 | 92.82 | 5405.53 | 294.89 | 1784.91
| 7652 | 88.22 | 92.82 | 5407.92 | 291.79 | 1847.79
| 7716 | 88.13 | 92.91 | 5409.96 | 288.6 | 1911.67
| 7780 | 88.13 | 93 | 5412.05 | 285.3 | 1975.55
| 7843 | 88.04 | 94.58 | 5414.16 | 281.14 | 2038.38
| 7906 | 88.62 | 94.58 | 5415.99 | 276.11 | 2101.15
| 7971 | 89.23 | 94.23 | 5417.21 | 271.12 | 2165.95
| 8034 | 89.8 | 93.7 | 5417.74 | 266.76 | 2228.79
| 8097 | 89.36 | 94.49 | 5418.21 | 262.26 | 2291.63
| 8160 | 89.58 | 94.84 | 5418.79 | 257.14 | 2354.42
| 8223 | 89.67 | 94.76 | 5419.2 | 251.87 | 2417.2
| 8286 | 89.19 | 94.49 | 5419.83 | 246.79 | 2479.99
| 8348 | 89.01 | 94.4 | 5420.8 | 241.98 | 2541.79
| 8412 | 90.02 | 94.4 | 5421.34 | 237.07 | 2605.6
| 8486 | 89.32 | 94.49 | 5421.77 | 231.34 | 2679.38
| 8550 | 89.71 | 94.49 | 5422.31 | 226.33 | 2743.18
| 8613 | 89.67 | 94.84 | 5422.65 | 221.2 | 2805.97
| 8676 | 89.49 | 95.02 | 5423.11 | 215.79 | 2868.73
| 8740 | 90.29 | 95.02 | 5423.24 | 210.19 | 2932.49
| 8802 | 90.2 | 94.93 | 5422.97 | 204.81 | 2994.25
| 8866 | 90.11 | 95.28 | 5422.8 | 199.12 | 3058
| 8928 | 89.85 | 95.02 | 5422.82 | 193.55 | 3119.75
| 8991 | 89.58 | 95.02 | 5423.13 | 188.04 | 3182.51
| 9054 | 90.24 | 94.93 | 5423.23 | 182.58 | 3245.27
| 9117 | 90.81 | 94.4 | 5422.66 | 177.45 | 3308.06
| 9182 | 91.3 | 94.23 | 5421.46 | 172.56 | 3372.86
| 9246 | 92.09 | 93.97 | 5419.57 | 167.99 | 3436.67
| 9309 | 92.26 | 93.79 | 5417.17 | 163.73 | 3499.48
| 9371 | 91.03 | 93.79 | 5415.39 | 159.63 | 3561.32
| 9434 | 90.99 | 93.26 | 5414.28 | 155.76 | 3624.19
| 9498 | 89.67 | 93.53 | 5413.92 | 151.97 | 3688.07
| 9562 | 89.71 | 93.7 | 5414.26 | 147.94 | 3751.95
| 9625 | 89.41 | 94.32 | 5414.75 | 143.53 | 3814.79
| 9690 | 89.98 | 94.4 | 5415.09 | 138.59 | 3879.6
| 9747 | 90.73 | 94.4 | 5414.74 | 134.22 | 3936.43
| 9807 | 91.52 | 94.49 | 5413.56 | 129.57 | 3996.24

## Lookup (hidden)
North Reference | RetunValue | Grid Type | ReturnValue | Deviation Indicator | ReturnValue
| 2 |  | 0 |  | 4
True |  | SPCS-Colorado Central-NAD27 |  | Directional
Grid |  | SPCS-Colorado Central-NAD83 |  | High Angle
|  | SPCS-Colorado North-NAD27 |  | Horizontal
SPCS-Colorado North-NAD83
SPCS-Colorado South-NAD27
SPCS-Colorado South-NAD83
UTM-Zone 12 NAD27
UTM-Zone 12 NAD83
UTM-Zone 13 NAD27
UTM-Zone 13 NAD83