## Data
Header Information | measured depth (ft) | inclination (°) | azimuth (°) | true vertical depth (ft) | northing +N/-S (ft) | easting +E/-W (ft)
Operator Name | 0 | 0 | 121.76 | 0 | 0 | 0
Kerr-McGee Oil & Gas Onshore LP | 13 | 0 | 121.76 | 13 | 0 | 0
Operator Number | 113 | 0.46 | 121.76 | 113 | -0.21 | 0.34
47120 | 213 | 0.52 | 132.65 | 213 | -0.73 | 1.02
Well Name and Number | 313 | 0.47 | 137.07 | 312.99 | -1.34 | 1.63
VAN PORTFLIET 35C-W3HZ | 413 | 0.13 | 286.73 | 412.99 | -1.61 | 1.8
API Number (if available) | 513 | 0.25 | 303.69 | 512.99 | -1.45 | 1.51
512335831 | 613 | 0.25 | 295.79 | 612.99 | -1.24 | 1.13
Location: QQ SEC TWP RGE | 713 | 0.36 | 191.44 | 712.99 | -1.45 | 0.87
SWSW Sec. 10 2N-65W | 813 | 0.44 | 126.09 | 812.99 | -1.98 | 1.12
Citing Type: Planned or Actual | 888 | 0.24 | 88.43 | 887.98 | -2.15 | 1.51
Actual | 973 | 0.2 | 156.4 | 972.98 | -2.28 | 1.75
Deviation Indicator | 1064 | 0.4 | 148.9 | 1063.98 | -2.7 | 1.98
Horizontal | 1155 | 0.4 | 146.7 | 1154.98 | -3.23 | 2.31
North Reference | 1246 | 0.6 | 120 | 1245.98 | -3.74 | 2.9
True | 1337 | 0.5 | 109.9 | 1336.97 | -4.11 | 3.69
Grid Type | 1427 | 1.9 | 185.8 | 1426.95 | -5.73 | 3.91
#VALUE! | 1518 | 3.2 | 202.7 | 1517.86 | -9.57 | 2.77
| 1610 | 4.5 | 204.9 | 1609.65 | -15.22 | 0.26
| 1701 | 6.4 | 204.9 | 1700.24 | -23.06 | -3.38
| 1792 | 8 | 202.7 | 1790.52 | -33.5 | -7.96
| 1884 | 10 | 198.3 | 1881.38 | -46.99 | -12.93
| 1978 | 11.6 | 200.4 | 1973.71 | -63.6 | -18.79
| 2072 | 12.2 | 201.3 | 2065.69 | -81.71 | -25.69
| 2168 | 12.4 | 201.6 | 2159.49 | -100.74 | -33.17
| 2262 | 12.6 | 194.8 | 2251.27 | -120.04 | -39.51
| 2357 | 11.9 | 193.8 | 2344.1 | -139.57 | -44.49
| 2450 | 11.9 | 193.5 | 2435.11 | -158.21 | -49.02
| 2545 | 11.6 | 194.2 | 2528.11 | -176.99 | -53.65
| 2640 | 10.6 | 194.2 | 2621.34 | -194.72 | -58.13
| 2735 | 9.1 | 198.5 | 2714.93 | -210.32 | -62.66
| 2830 | 7.5 | 201.2 | 2808.94 | -223.22 | -67.29
| 2926 | 6 | 198.3 | 2904.27 | -233.83 | -71.13
| 3020 | 4.6 | 192.4 | 2997.87 | -242.17 | -73.48
| 3114 | 2.4 | 167.4 | 3091.69 | -247.78 | -73.86
| 3208 | 0.4 | 108.9 | 3185.66 | -249.8 | -73.12
| 3398 | 0.5 | 60.4 | 3375.65 | -249.61 | -71.77
| 3588 | 0.7 | 90.8 | 3565.64 | -249.22 | -69.89
| 3683 | 0.4 | 275.8 | 3660.64 | -249.19 | -69.64
| 3873 | 0.6 | 189.5 | 3850.64 | -250.11 | -70.46
| 4064 | 0.2 | 147.1 | 4041.63 | -251.37 | -70.45
| 4255 | 0.6 | 96.2 | 4232.63 | -251.76 | -69.27
| 4445 | 0.5 | 286.9 | 4422.62 | -251.63 | -69.08
| 4636 | 0.8 | 271.6 | 4613.61 | -251.35 | -71.21
| 4824 | 0.8 | 333.2 | 4801.6 | -250.14 | -73.11
| 5014 | 1 | 7.8 | 4991.57 | -247.31 | -73.48
| 5204 | 0.9 | 22.5 | 5181.55 | -244.29 | -72.69
| 5394 | 0.6 | 36.3 | 5371.53 | -242.11 | -71.53
| 5584 | 0.5 | 47.5 | 5561.52 | -240.75 | -70.33
| 5775 | 0.9 | 9.4 | 5752.51 | -238.71 | -69.47
| 5965 | 1.1 | 350.8 | 5942.48 | -235.43 | -69.52
| 6155 | 0.9 | 27.2 | 6132.45 | -232.31 | -69.13
| 6346 | 1.1 | 42.5 | 6323.42 | -229.62 | -67.2
| 6537 | 1.2 | 67.1 | 6514.39 | -227.49 | -64.12
| 6631 | 1.2 | 65.3 | 6608.37 | -226.7 | -62.32
| 6717 | 4.8 | 0.9 | 6694.25 | -222.72 | -61.44
| 6749 | 9.7 | 0.1 | 6725.98 | -218.68 | -61.42
| 6780 | 13.7 | 359 | 6756.33 | -212.4 | -61.48
| 6812 | 18.2 | 357.9 | 6787.09 | -203.61 | -61.73
| 6843 | 22.1 | 359 | 6816.19 | -192.94 | -62.01
| 6875 | 24.8 | 358 | 6845.55 | -180.21 | -62.35
| 6907 | 28.3 | 355.9 | 6874.17 | -165.93 | -63.12
| 6939 | 30.7 | 356 | 6902.02 | -150.21 | -64.24
| 6970 | 33 | 356 | 6928.35 | -133.9 | -65.38
| 7002 | 36.4 | 357.7 | 6954.65 | -115.71 | -66.37
| 7034 | 40.2 | 358.6 | 6979.76 | -95.89 | -67
| 7066 | 44.2 | 357.6 | 7003.46 | -74.41 | -67.72
| 7097 | 48.5 | 357.1 | 7024.85 | -52.01 | -68.76
| 7129 | 53.9 | 356.4 | 7044.9 | -27.12 | -70.18
| 7161 | 58.9 | 356.3 | 7062.6 | -0.53 | -71.88
| 7193 | 61.7 | 355.8 | 7078.45 | 27.19 | -73.79
| 7225 | 63.6 | 357 | 7093.16 | 55.56 | -75.57
| 7257 | 65.9 | 357.9 | 7106.81 | 84.47 | -76.86
| 7288 | 68.2 | 359.3 | 7118.89 | 113.01 | -77.55
| 7320 | 71.7 | 0.9 | 7129.86 | 143.06 | -77.5
| 7352 | 76.4 | 1.2 | 7138.65 | 173.81 | -76.93
| 7384 | 78.8 | 1.4 | 7145.53 | 205.06 | -76.22
| 7416 | 80.7 | 0.9 | 7151.22 | 236.54 | -75.59
| 7467 | 86.9 | 359.8 | 7156.72 | 287.21 | -75.28
| 7507 | 88.291 | 359.278 | 7158.4 | 327.18 | -75.61
| 7536 | 89.3 | 358.9 | 7159.01 | 356.17 | -76.07
| 7600 | 89.2 | 358.6 | 7159.85 | 420.14 | -77.46
| 7695 | 89.1 | 359.5 | 7161.26 | 515.12 | -79.04
| 7789 | 89.4 | 359.6 | 7162.49 | 609.11 | -79.78
| 7883 | 89.3 | 357.7 | 7163.56 | 703.07 | -81.99
| 7977 | 88.9 | 0.6 | 7165.03 | 797.04 | -83.38
| 8073 | 88.9 | 0.6 | 7166.88 | 893.02 | -82.38
| 8168 | 90.2 | 1.5 | 7167.62 | 988 | -80.64
| 8263 | 90.4 | 1.5 | 7167.12 | 1082.96 | -78.15
| 8358 | 90.2 | 1.7 | 7166.63 | 1177.92 | -75.5
| 8453 | 90.2 | 0 | 7166.3 | 1272.91 | -74.09
| 8548 | 89.8 | 2.3 | 7166.3 | 1367.88 | -72.18
| 8642 | 89.7 | 2.1 | 7166.71 | 1461.81 | -68.58
| 8738 | 89.7 | 1.3 | 7167.21 | 1557.77 | -65.73
| 8833 | 89.9 | 1.7 | 7167.54 | 1652.74 | -63.24
| 8928 | 90.2 | 3.7 | 7167.46 | 1747.62 | -58.77
| 9024 | 90 | 2.3 | 7167.29 | 1843.49 | -53.74
| 9119 | 89.8 | 2.3 | 7167.46 | 1938.41 | -49.93
| 9214 | 89.7 | 2.4 | 7167.87 | 2033.33 | -46.03
| 9309 | 90.2 | 2.2 | 7167.95 | 2128.26 | -42.22
| 9405 | 91 | 1.9 | 7166.95 | 2224.19 | -38.79
| 9499 | 90.3 | 0.6 | 7165.88 | 2318.16 | -36.74
| 9593 | 90.3 | 359.6 | 7165.39 | 2412.16 | -36.57
| 9688 | 90.2 | 359.7 | 7164.97 | 2507.15 | -37.15
| 9784 | 89.8 | 0.1 | 7164.97 | 2603.15 | -37.32
| 9879 | 89.7 | 0.5 | 7165.39 | 2698.15 | -36.82
| 9974 | 90.1 | 359.1 | 7165.55 | 2793.15 | -37.16
| 10069 | 90.2 | 359.6 | 7165.31 | 2888.14 | -38.23
| 10164 | 90.1 | 359.6 | 7165.06 | 2983.14 | -38.9
| 10259 | 89.9 | 0.3 | 7165.06 | 3078.14 | -38.98
| 10354 | 90.4 | 359.4 | 7164.81 | 3173.13 | -39.23
| 10449 | 90.2 | 359.8 | 7164.31 | 3268.13 | -39.89
| 10544 | 91 | 0.5 | 7163.32 | 3363.12 | -39.64
| 10639 | 91.8 | 1 | 7161 | 3458.09 | -38.4
| 10735 | 90.6 | 0.3 | 7158.98 | 3554.06 | -37.31
| 10830 | 89.4 | 0.3 | 7158.98 | 3649.05 | -36.81
| 10925 | 89 | 0.4 | 7160.31 | 3744.04 | -36.23
| 11021 | 89.6 | 1.9 | 7161.48 | 3840.01 | -34.31
| 11116 | 89 | 2.9 | 7162.64 | 3934.92 | -30.33
| 11210 | 89.3 | 3.6 | 7164.04 | 4028.76 | -25
| 11305 | 89.7 | 3.8 | 7164.87 | 4123.56 | -18.87
| 11399 | 88.8 | 3.6 | 7166.1 | 4217.35 | -12.8
| 11495 | 91.1 | 3.1 | 7166.18 | 4313.18 | -7.19
| 11590 | 89.5 | 3.2 | 7165.68 | 4408.03 | -1.97
| 11686 | 88.9 | 1.5 | 7167.03 | 4503.94 | 1.96
| 11781 | 89 | 1.8 | 7168.77 | 4598.88 | 4.7
| 11875 | 89.1 | 359.7 | 7170.32 | 4692.86 | 5.93
| 11971 | 89.5 | 1.8 | 7171.5 | 4788.84 | 7.18
| 12067 | 90.2 | 1.2 | 7171.75 | 4884.8 | 9.7
| 12155 | 90 | 1.8 | 7171.6 | 4972.77 | 12
| 12219 | 90 | 1.8 | 7171.6 | 5036.74 | 14.01

## Lookup (hidden)
North Reference | RetunValue | Grid Type | ReturnValue | Deviation Indicator | ReturnValue
| 2 |  | 0 |  | 4
True |  | SPCS-Colorado Central-NAD27 |  | Directional
Grid |  | SPCS-Colorado Central-NAD83 |  | High Angle
|  | SPCS-Colorado North-NAD27 |  | Horizontal
SPCS-Colorado North-NAD83
SPCS-Colorado South-NAD27
SPCS-Colorado South-NAD83
UTM-Zone 12 NAD27
UTM-Zone 12 NAD83
UTM-Zone 13 NAD27
UTM-Zone 13 NAD83