## Data
Header Information | measured depth (ft) | inclination (°) | azimuth (°) | true vertical depth (ft) | northing +N/-S (ft) | easting +E/-W (ft)
Operator Name | 0 | 0 | 0 | 0 | 0 | 0
Encana Oil and Gas | 170 | 0.6 | 236.7 | 170 | -0.49 | -0.74
Operator Number | 200 | 1.1 | 238.2 | 199.99 | -0.73 | -1.12
100185 | 231 | 1.2 | 224.3 | 230.99 | -1.12 | -1.6
Well Name and Number | 262 | 1.4 | 238.4 | 261.98 | -1.55 | -2.15
DW 8603B-33 | 292 | 1.9 | 238.5 | 291.97 | -2 | -2.89
API Number (if available) | 323 | 2.8 | 253.9 | 322.94 | -2.48 | -4.05
05-045-20437 | 353 | 3.1 | 254 | 352.9 | -2.9 | -5.53
Location: QQ SEC TWP RGE | 384 | 4 | 261.1 | 383.84 | -3.3 | -7.41
SESE 28 4S 96W | 415 | 4.2 | 258.2 | 414.76 | -3.7 | -9.59
Citing Type: Planned or Actual | 445 | 5 | 259.8 | 444.67 | -4.16 | -11.95
Actual | 476 | 5.5 | 263.9 | 475.54 | -4.55 | -14.76
Deviation Indicator | 506 | 6.2 | 258 | 505.38 | -5.04 | -17.77
Directional | 555 | 7.8 | 255.9 | 554.01 | -6.4 | -23.58
North Reference | 601 | 9.2 | 249.8 | 599.51 | -8.43 | -30.06
True | 647 | 10.2 | 251.9 | 644.85 | -10.97 | -37.39
Grid Type | 692 | 11.1 | 250.5 | 689.07 | -13.65 | -45.26
#VALUE! | 738 | 12.3 | 250.8 | 734.12 | -16.74 | -54.06
| 784 | 13.3 | 252.4 | 778.97 | -19.95 | -63.73
| 830 | 14 | 251.6 | 823.68 | -23.31 | -74.05
| 875 | 16.5 | 254.1 | 867.09 | -26.78 | -85.37
| 921 | 18.5 | 255.4 | 910.96 | -30.41 | -98.71
| 967 | 19.4 | 256.3 | 954.46 | -34.06 | -113.2
| 1013 | 20.3 | 257.5 | 997.73 | -37.6 | -128.41
| 1059 | 21.4 | 256.4 | 1040.72 | -41.3 | -144.36
| 1104 | 22.3 | 254.1 | 1082.49 | -45.57 | -160.55
| 1150 | 23.1 | 252.3 | 1124.92 | -50.7 | -177.54
| 1196 | 24.3 | 254 | 1167.04 | -56.05 | -195.24
| 1242 | 25.8 | 255 | 1208.71 | -61.25 | -214
| 1287 | 26.5 | 254.7 | 1249.11 | -66.44 | -233.15
| 1333 | 27.6 | 254.3 | 1290.08 | -72.03 | -253.3
| 1379 | 28.2 | 252 | 1330.73 | -78.27 | -273.9
| 1425 | 29 | 252.4 | 1371.11 | -85 | -294.86
| 1471 | 29.6 | 252.1 | 1411.23 | -91.86 | -316.3
| 1516 | 30.2 | 251.7 | 1450.24 | -98.83 | -337.62
| 1562 | 30.7 | 252.5 | 1489.89 | -106 | -359.81
| 1608 | 30.8 | 253.1 | 1529.43 | -112.95 | -382.28
| 1654 | 31.1 | 252.1 | 1568.88 | -120.03 | -404.85
| 1699 | 31.9 | 252 | 1607.24 | -127.27 | -427.22
| 1745 | 32 | 252.5 | 1646.28 | -134.69 | -450.4
| 1791 | 31.9 | 252.3 | 1685.31 | -142.05 | -473.6
| 1837 | 31.8 | 252.6 | 1724.38 | -149.37 | -496.75
| 1882 | 32.2 | 252.6 | 1762.54 | -156.51 | -519.5
| 1928 | 31.9 | 253.3 | 1801.53 | -163.66 | -542.84
| 1974 | 31.5 | 252.4 | 1840.67 | -170.79 | -565.94
| 2020 | 30.8 | 250.9 | 1880.04 | -178.28 | -588.52
| 2090 | 30.3 | 251.8 | 1940.32 | -189.66 | -622.23
| 2165 | 28.2 | 250.2 | 2005.76 | -201.57 | -656.88
| 2211 | 26.9 | 251.4 | 2046.54 | -208.57 | -676.97
| 2257 | 27.9 | 251.5 | 2087.38 | -215.31 | -697.04
| 2302 | 27.3 | 248.8 | 2127.26 | -222.38 | -716.65
| 2348 | 27.3 | 250.1 | 2168.14 | -229.78 | -736.4
| 2394 | 28.4 | 254.3 | 2208.81 | -236.34 | -756.86
| 2440 | 29.5 | 254.1 | 2249.06 | -242.4 | -778.28
| 2485 | 31 | 255.6 | 2287.94 | -248.32 | -800.16
| 2531 | 32.9 | 256.8 | 2326.97 | -254.12 | -823.8
| 2623 | 32.8 | 253.6 | 2404.26 | -266.86 | -872.03
| 2714 | 33.9 | 254.1 | 2480.28 | -280.77 | -920.09
| 2806 | 35.1 | 254.6 | 2556.09 | -294.82 | -970.26
| 2897 | 32.8 | 253 | 2631.58 | -308.98 | -1019.07
| 2989 | 34.8 | 254.7 | 2708.03 | -323.19 | -1068.22
| 3080 | 33.8 | 253.8 | 2783.2 | -337.11 | -1117.58
| 3172 | 31.4 | 252.8 | 2860.7 | -351.34 | -1165.05
| 3263 | 28.8 | 252 | 2939.42 | -365.12 | -1208.56
| 3354 | 28.1 | 251.1 | 3019.43 | -378.84 | -1249.68
| 3446 | 28.2 | 252.4 | 3100.55 | -392.43 | -1290.9
| 3537 | 29.1 | 252.7 | 3180.41 | -405.51 | -1332.52
| 3629 | 29.7 | 255.2 | 3260.56 | -417.99 | -1375.92
| 3720 | 32.8 | 253.3 | 3338.35 | -430.83 | -1421.33
| 3812 | 33.4 | 253.9 | 3415.42 | -445.02 | -1469.53
| 3903 | 31.8 | 254.8 | 3492.08 | -458.25 | -1516.73
| 3995 | 32.6 | 251.5 | 3569.94 | -472.47 | -1563.63
| 4086 | 30.6 | 251.5 | 3647.44 | -487.6 | -1608.85
| 4178 | 30.2 | 250.9 | 3726.79 | -502.6 | -1652.92
| 4269 | 30.3 | 252.7 | 3805.4 | -516.92 | -1696.47
| 4361 | 30.7 | 253.9 | 3884.67 | -530.33 | -1741.19
| 4452 | 32.1 | 253.6 | 3962.35 | -543.6 | -1786.71
| 4544 | 31.3 | 252.9 | 4040.62 | -557.53 | -1833
| 4635 | 28.9 | 252.4 | 4119.34 | -571.13 | -1876.56
| 4727 | 28.9 | 255 | 4199.89 | -583.61 | -1919.22
| 4819 | 29.6 | 255.3 | 4280.16 | -595.13 | -1962.67
| 4910 | 31.2 | 258 | 4358.65 | -605.73 | -2007.47
| 5002 | 29.4 | 255.7 | 4438.08 | -616.26 | -2052.67
| 5093 | 30.5 | 255.5 | 4516.93 | -627.56 | -2096.67
| 5185 | 31.8 | 257.2 | 4595.66 | -638.78 | -2142.92
| 5276 | 30.2 | 256.2 | 4673.66 | -649.55 | -2188.53
| 5368 | 30.6 | 252.1 | 4753.02 | -662.27 | -2233.29
| 5459 | 29.4 | 251.1 | 4831.83 | -676.62 | -2276.46
| 5551 | 30.1 | 251.8 | 4911.7 | -691.14 | -2319.74
| 5642 | 29 | 252.3 | 4990.87 | -704.98 | -2362.43
| 5734 | 29.8 | 251.4 | 5071.02 | -719.05 | -2405.35
| 5825 | 28 | 252.4 | 5150.68 | -732.72 | -2447.14
| 5917 | 28.6 | 249.1 | 5231.69 | -747.11 | -2488.3
| 6008 | 28.7 | 249.5 | 5311.55 | -762.53 | -2529.11
| 6100 | 29 | 251.1 | 5392.13 | -777.49 | -2570.91
| 6192 | 29.9 | 252.6 | 5472.24 | -791.57 | -2613.89
| 6283 | 30 | 251.7 | 5551.09 | -805.5 | -2657.13
| 6375 | 29.9 | 252.4 | 5630.81 | -819.65 | -2700.82
| 6467 | 31.3 | 254.9 | 5710 | -832.81 | -2745.76
| 6558 | 29.6 | 254.9 | 5788.44 | -844.83 | -2790.28
| 6650 | 30.9 | 252.5 | 5867.92 | -857.85 | -2834.75
| 6742 | 30 | 253.9 | 5947.23 | -871.33 | -2879.38
| 6834 | 31.2 | 252.3 | 6026.41 | -884.96 | -2924.18
| 6925 | 30.1 | 252.6 | 6104.7 | -898.95 | -2968.41
| 7017 | 31.6 | 254.7 | 6183.68 | -912.21 | -3013.68
| 7108 | 30.5 | 254.3 | 6261.64 | -924.75 | -3058.91
| 7200 | 29 | 253.1 | 6341.52 | -937.55 | -3102.72
| 7291 | 28.2 | 253.2 | 6421.41 | -950.18 | -3144.42
| 7383 | 27.4 | 254.6 | 6502.79 | -962.08 | -3185.63
| 7474 | 27.4 | 255.3 | 6583.59 | -972.96 | -3226.08
| 7566 | 24.6 | 254.6 | 6666.27 | -983.42 | -3265.02
| 7657 | 20.7 | 255.1 | 6750.23 | -992.58 | -3298.84
| 7749 | 18 | 252.9 | 6837.03 | -1000.95 | -3328.14
| 7841 | 16.1 | 249.9 | 6924.98 | -1009.51 | -3353.71
| 7932 | 13.9 | 254.3 | 7012.88 | -1016.81 | -3376.09
| 8023 | 12.7 | 253.8 | 7101.44 | -1022.55 | -3396.22
| 8115 | 9.9 | 251.4 | 7191.65 | -1027.9 | -3413.43
| 8206 | 8 | 246.9 | 7281.53 | -1032.88 | -3426.67
| 8298 | 6.7 | 247.2 | 7372.78 | -1037.47 | -3437.5
| 8389 | 6 | 246.7 | 7463.22 | -1041.41 | -3446.77
| 8481 | 4.3 | 241.8 | 7554.84 | -1044.94 | -3454.22
| 8572 | 3.9 | 250 | 7645.61 | -1047.61 | -3460.14
| 8664 | 1.7 | 232.7 | 7737.5 | -1049.51 | -3464.16
| 8755 | 1.7 | 253.8 | 7828.46 | -1050.7 | -3466.53
| 8847 | 0.6 | 238.6 | 7920.44 | -1051.34 | -3468.25
| 8938 | 0.8 | 218.2 | 8011.43 | -1052.08 | -3469.05
| 9030 | 0.7 | 341.7 | 8103.43 | -1052.05 | -3469.63
| 9121 | 0.1 | 221.6 | 8194.43 | -1051.59 | -3469.86
| 9213 | 0.8 | 272.4 | 8286.42 | -1051.62 | -3470.55
| 9299 | 1.3 | 245.4 | 8372.41 | -1052 | -3472.04
| 9390 | 1.6 | 29.3 | 8463.4 | -1051.32 | -3472.35
| 9482 | 1.2 | 29.5 | 8555.37 | -1049.36 | -3471.25
| 9573 | 1 | 35.8 | 8646.35 | -1047.89 | -3470.32
| 9665 | 1.1 | 6 | 8738.34 | -1046.36 | -3469.76
| 9756 | 0.7 | 37.4 | 8829.33 | -1045.05 | -3469.33
| 9848 | 0.1 | 34.3 | 8921.32 | -1044.54 | -3468.94
| 9940 | 0.4 | 354.7 | 9013.32 | -1044.15 | -3468.92
| 10031 | 0.3 | 262.8 | 9104.32 | -1043.87 | -3469.19
| 10123 | 1 | 285.3 | 9196.31 | -1043.68 | -3470.2
| 10214 | 0.8 | 261.8 | 9287.3 | -1043.56 | -3471.6
| 10306 | 1.6 | 283.5 | 9379.28 | -1043.36 | -3473.48
| 10397 | 0.7 | 139.3 | 9470.27 | -1043.48 | -3474.36
| 10489 | 0.9 | 155.7 | 9562.26 | -1044.57 | -3473.69
| 10580 | 0.8 | 151.1 | 9653.25 | -1045.77 | -3473.09
| 10672 | 1 | 233.8 | 9745.25 | -1046.81 | -3473.43
| 10763 | 0.7 | 330.1 | 9836.24 | -1046.8 | -3474.35
| 10885 | 0.7 | 299.1 | 9958.23 | -1045.79 | -3475.37
| 10946.02 | 0.4 | 242.4 | 10019.25 | -1045.71 | -3475.88
| 11038.02 | 1.2 | 250 | 10111.24 | -1046.18 | -3477.07
| 11130.02 | 1.2 | 224.6 | 10203.22 | -1047.2 | -3478.65
| 11221.02 | 1.2 | 227.5 | 10294.2 | -1048.52 | -3480.03
| 11313.02 | 1 | 252.6 | 10386.19 | -1049.41 | -3481.5
| 11405.02 | 2.1 | 233.8 | 10478.15 | -1050.65 | -3483.63
| 11496.02 | 2.2 | 249.7 | 10569.09 | -1052.24 | -3486.61
| 11547.02 | 2 | 241.3 | 10620.05 | -1053.01 | -3488.31
| 11602 | 2 | 241.3 | 10675 | -1053.93 | -3489.99

## Lookup (hidden)
North Reference | RetunValue | Grid Type | ReturnValue | Deviation Indicator | ReturnValue
| 2 |  | 0 |  | 2
True |  | SPCS-Colorado Central-NAD27 |  | Directional
Grid |  | SPCS-Colorado Central-NAD83 |  | High Angle
|  | SPCS-Colorado North-NAD27 |  | Horizontal
SPCS-Colorado North-NAD83
SPCS-Colorado South-NAD27
SPCS-Colorado South-NAD83
UTM-Zone 12 NAD27
UTM-Zone 12 NAD83
UTM-Zone 13 NAD27
UTM-Zone 13 NAD83