## Data
Header Information | measured depth (ft) | inclination (°) | azimuth (°) | true vertical depth (ft) | northing +N/-S (ft) | easting +E/-W (ft)
Operator Name | 0 | 0 | 0 | 0 | 0 | 0
Bonanza Creek | 100 | 0 | 0 | 100 | 0 | 0
Operator Number | 200 | 0 | 0 | 200 | 0 | 0
8960 | 300 | 0 | 0 | 300 | 0 | 0
Well Name and Number | 400 | 0 | 0 | 400 | 0 | 0
Pronghorn K-O-10HNC | 500 | 2 | 69.22 | 499.98 | 0.62 | 1.63
API Number (if available) | 600 | 4 | 69.22 | 599.84 | 2.48 | 6.52
| 700 | 6 | 69.22 | 699.45 | 5.57 | 14.67
Location: QQ SEC TWP RGE | 800 | 8 | 69.22 | 798.7 | 9.89 | 26.07
NWNW 10 5N 61W | 900 | 10 | 69.22 | 897.47 | 15.44 | 40.69
Citing Type: Planned or Actual | 1000 | 12 | 69.22 | 995.62 | 22.21 | 58.53
Planned | 1100 | 14 | 69.22 | 1093.06 | 30.2 | 79.56
Deviation Indicator | 1145.34 | 14.91 | 69.22 | 1136.96 | 34.21 | 90.14
Horizontal | 1200 | 14.91 | 69.22 | 1189.78 | 39.2 | 103.29
North Reference | 1300 | 14.91 | 69.22 | 1286.41 | 48.33 | 127.34
True | 1400 | 14.91 | 69.22 | 1383.05 | 57.46 | 151.39
Grid Type | 1500 | 14.91 | 69.22 | 1479.68 | 66.58 | 175.44
#VALUE! | 1600 | 14.91 | 69.22 | 1576.32 | 75.71 | 199.49
| 1700 | 14.91 | 69.22 | 1672.95 | 84.84 | 223.54
| 1800 | 14.91 | 69.22 | 1769.59 | 93.97 | 247.59
| 1900 | 14.91 | 69.22 | 1866.22 | 103.1 | 271.64
| 2000 | 14.91 | 69.22 | 1962.86 | 112.22 | 295.69
| 2100 | 14.91 | 69.22 | 2059.49 | 121.35 | 319.74
| 2200 | 14.91 | 69.22 | 2156.13 | 130.48 | 343.79
| 2300 | 14.91 | 69.22 | 2252.76 | 139.61 | 367.84
| 2400 | 14.91 | 69.22 | 2349.4 | 148.74 | 391.89
| 2500 | 14.91 | 69.22 | 2446.03 | 157.86 | 415.94
| 2600 | 14.91 | 69.22 | 2542.66 | 166.99 | 440
| 2700 | 14.91 | 69.22 | 2639.3 | 176.12 | 464.05
| 2800 | 14.91 | 69.22 | 2735.93 | 185.25 | 488.1
| 2900 | 14.91 | 69.22 | 2832.57 | 194.38 | 512.15
| 3000 | 14.91 | 69.22 | 2929.2 | 203.5 | 536.2
| 3100 | 14.91 | 69.22 | 3025.84 | 212.63 | 560.25
| 3200 | 14.91 | 69.22 | 3122.47 | 221.76 | 584.3
| 3300 | 14.91 | 69.22 | 3219.11 | 230.89 | 608.35
| 3400 | 14.91 | 69.22 | 3315.74 | 240.01 | 632.4
| 3500 | 14.91 | 69.22 | 3412.38 | 249.14 | 656.45
| 3600 | 14.91 | 69.22 | 3509.01 | 258.27 | 680.5
| 3700 | 14.91 | 69.22 | 3605.65 | 267.4 | 704.55
| 3800 | 14.91 | 69.22 | 3702.28 | 276.53 | 728.6
| 3900 | 14.91 | 69.22 | 3798.91 | 285.65 | 752.65
| 4000 | 14.91 | 69.22 | 3895.55 | 294.78 | 776.7
| 4100 | 14.91 | 69.22 | 3992.18 | 303.91 | 800.76
| 4200 | 14.91 | 69.22 | 4088.82 | 313.04 | 824.81
| 4300 | 14.91 | 69.22 | 4185.45 | 322.17 | 848.86
| 4400 | 14.91 | 69.22 | 4282.09 | 331.29 | 872.91
| 4500 | 14.91 | 69.22 | 4378.72 | 340.42 | 896.96
| 4600 | 14.91 | 69.22 | 4475.36 | 349.55 | 921.01
| 4700 | 14.91 | 69.22 | 4571.99 | 358.68 | 945.06
| 4800 | 14.91 | 69.22 | 4668.63 | 367.81 | 969.11
| 4900 | 14.91 | 69.22 | 4765.26 | 376.93 | 993.16
| 5000 | 14.91 | 69.22 | 4861.89 | 386.06 | 1017.21
| 5100 | 14.91 | 69.22 | 4958.53 | 395.19 | 1041.26
| 5200 | 14.91 | 69.22 | 5055.16 | 404.32 | 1065.31
| 5300 | 14.91 | 69.22 | 5151.8 | 413.45 | 1089.36
| 5400 | 14.91 | 69.22 | 5248.43 | 422.57 | 1113.41
| 5500 | 14.91 | 69.22 | 5345.07 | 431.7 | 1137.47
| 5600 | 14.91 | 69.22 | 5441.7 | 440.83 | 1161.52
| 5700 | 14.91 | 69.22 | 5538.34 | 449.96 | 1185.57
| 5800 | 14.91 | 69.22 | 5634.97 | 459.09 | 1209.62
| 5887.13 | 14.91 | 69.22 | 5719.17 | 467.04 | 1230.57
| 5900 | 14.48 | 75.07 | 5731.62 | 468.04 | 1233.68
| 5925 | 14.09 | 87.15 | 5755.85 | 469 | 1239.74
| 5950 | 14.33 | 99.36 | 5780.09 | 468.65 | 1245.83
| 5975 | 15.15 | 110.72 | 5804.27 | 466.99 | 1251.94
| 6000 | 16.47 | 120.62 | 5828.33 | 464.03 | 1258.04
| 6025 | 18.19 | 128.89 | 5852.2 | 459.77 | 1264.13
| 6050 | 20.2 | 135.68 | 5875.81 | 454.23 | 1270.19
| 6075 | 22.42 | 141.23 | 5899.1 | 447.42 | 1276.19
| 6100 | 24.8 | 145.8 | 5922.01 | 439.37 | 1282.12
| 6125 | 27.3 | 149.6 | 5944.47 | 430.08 | 1287.97
| 6150 | 29.88 | 152.79 | 5966.42 | 419.6 | 1293.72
| 6175 | 32.53 | 155.52 | 5987.81 | 407.94 | 1299.35
| 6200 | 35.22 | 157.88 | 6008.56 | 395.14 | 1304.86
| 6225 | 37.96 | 159.93 | 6028.63 | 381.24 | 1310.21
| 6250 | 40.73 | 161.75 | 6047.96 | 366.27 | 1315.4
| 6275 | 43.53 | 163.38 | 6066.5 | 350.27 | 1320.42
| 6300 | 46.34 | 164.84 | 6084.2 | 333.29 | 1325.25
| 6325 | 49.18 | 166.17 | 6101 | 315.37 | 1329.88
| 6350 | 52.02 | 167.4 | 6116.87 | 296.56 | 1334.29
| 6375 | 54.88 | 168.53 | 6131.76 | 276.92 | 1338.47
| 6400 | 57.75 | 169.59 | 6145.62 | 256.5 | 1342.42
| 6425 | 60.63 | 170.58 | 6158.42 | 235.35 | 1346.11
| 6450 | 63.51 | 171.51 | 6170.13 | 213.53 | 1349.55
| 6475 | 66.4 | 172.4 | 6180.71 | 191.11 | 1352.72
| 6500 | 69.3 | 173.25 | 6190.14 | 168.14 | 1355.61
| 6525 | 72.19 | 174.07 | 6198.38 | 144.68 | 1358.21
| 6550 | 75.1 | 174.87 | 6205.42 | 120.81 | 1360.52
| 6575 | 78 | 175.64 | 6211.24 | 96.58 | 1362.53
| 6600 | 80.91 | 176.39 | 6215.81 | 72.07 | 1364.24
| 6625 | 83.82 | 177.14 | 6219.13 | 47.33 | 1365.63
| 6650 | 86.72 | 177.87 | 6221.2 | 22.44 | 1366.72
| 6675 | 89.63 | 178.6 | 6221.99 | -2.53 | 1367.48
| 6678.14 | 90 | 178.7 | 6222 | -5.67 | 1367.56
| 6700 | 90 | 178.7 | 6222 | -27.53 | 1368.06
| 6800 | 90 | 178.7 | 6222 | -127.5 | 1370.33
| 6900 | 90 | 178.7 | 6222 | -227.47 | 1372.61
| 7000 | 90 | 178.7 | 6222 | -327.45 | 1374.88
| 7100 | 90 | 178.7 | 6222 | -427.42 | 1377.16
| 7200 | 90 | 178.7 | 6222 | -527.4 | 1379.43
| 7300 | 90 | 178.7 | 6222 | -627.37 | 1381.71
| 7400 | 90 | 178.7 | 6222 | -727.34 | 1383.98
| 7500 | 90 | 178.7 | 6222 | -827.32 | 1386.26
| 7600 | 90 | 178.7 | 6222 | -927.29 | 1388.54
| 7700 | 90 | 178.7 | 6222 | -1027.27 | 1390.81
| 7800 | 90 | 178.7 | 6222 | -1127.24 | 1393.09
| 7900 | 90 | 178.7 | 6222 | -1227.21 | 1395.36
| 8000 | 90 | 178.7 | 6222 | -1327.19 | 1397.64
| 8100 | 90 | 178.7 | 6222 | -1427.16 | 1399.91
| 8200 | 90 | 178.7 | 6222 | -1527.14 | 1402.19
| 8300 | 90 | 178.7 | 6222 | -1627.11 | 1404.46
| 8400 | 90 | 178.7 | 6222 | -1727.08 | 1406.74
| 8500 | 90 | 178.7 | 6222 | -1827.06 | 1409.01
| 8600 | 90 | 178.7 | 6222 | -1927.03 | 1411.29
| 8700 | 90 | 178.7 | 6222 | -2027.01 | 1413.57
| 8800 | 90 | 178.7 | 6222 | -2126.98 | 1415.84
| 8900 | 90 | 178.7 | 6222 | -2226.96 | 1418.12
| 9000 | 90 | 178.7 | 6222 | -2326.93 | 1420.39
| 9100 | 90 | 178.7 | 6222 | -2426.9 | 1422.67
| 9200 | 90 | 178.7 | 6222 | -2526.88 | 1424.94
| 9300 | 90 | 178.7 | 6222 | -2626.85 | 1427.22
| 9400 | 90 | 178.7 | 6222 | -2726.83 | 1429.49
| 9500 | 90 | 178.7 | 6222 | -2826.8 | 1431.77
| 9600 | 90 | 178.7 | 6222 | -2926.77 | 1434.04
| 9700 | 90 | 178.7 | 6222 | -3026.75 | 1436.32
| 9800 | 90 | 178.7 | 6222 | -3126.72 | 1438.6
| 9900 | 90 | 178.7 | 6222 | -3226.7 | 1440.87
| 10000 | 90 | 178.7 | 6222 | -3326.67 | 1443.15
| 10100 | 90 | 178.7 | 6222 | -3426.64 | 1445.42
| 10200 | 90 | 178.7 | 6222 | -3526.62 | 1447.7
| 10300 | 90 | 178.7 | 6222 | -3626.59 | 1449.97
| 10400 | 90 | 178.7 | 6222 | -3726.57 | 1452.25
| 10500 | 90 | 178.7 | 6222 | -3826.54 | 1454.52
| 10600 | 90 | 178.7 | 6222 | -3926.52 | 1456.8
| 10700 | 90 | 178.7 | 6222 | -4026.49 | 1459.07
| 10800 | 90 | 178.7 | 6222 | -4126.46 | 1461.35
| 10900 | 90 | 178.7 | 6222 | -4226.44 | 1463.63
| 11000 | 90 | 178.7 | 6222 | -4326.41 | 1465.9
| 11100 | 90 | 178.7 | 6222 | -4426.39 | 1468.18
| 11194.54 | 90 | 178.7 | 6222 | -4520.9 | 1470.33

## Lookup (hidden)
North Reference | RetunValue | Grid Type | ReturnValue | Deviation Indicator | ReturnValue
| 2 |  | 0 |  | 4
True |  | SPCS-Colorado Central-NAD27 |  | Directional
Grid |  | SPCS-Colorado Central-NAD83 |  | High Angle
|  | SPCS-Colorado North-NAD27 |  | Horizontal
SPCS-Colorado North-NAD83
SPCS-Colorado South-NAD27
SPCS-Colorado South-NAD83
UTM-Zone 12 NAD27
UTM-Zone 12 NAD83
UTM-Zone 13 NAD27
UTM-Zone 13 NAD83