## Data
Header Information | measured depth (ft) | inclination (°) | azimuth (°) | true vertical depth (ft) | northing +N/-S (ft) | easting +E/-W (ft)
Operator Name | 100 | 0 | 0 | 100 | 0 | 0
Encana Oil & Gas | 200 | 0 | 0 | 200 | 0 | 0
Operator Number | 300 | 1 | 22 | 300 | 0.8 | 0.3
100185 | 400 | 2 | 22 | 400 | 3.2 | 1.3
Well Name and Number | 500 | 3 | 22 | 499.9 | 7.3 | 2.9
State 1B-16H | 600 | 4 | 22 | 599.7 | 12.9 | 5.2
API Number (if available) | 700 | 5 | 22 | 699.4 | 20.2 | 8.2
| 800 | 6 | 22 | 798.9 | 29.1 | 11.8
Location: QQ SEC TWP RGE | 900 | 7 | 22 | 898.3 | 39.6 | 16
Sec 16-T3N-R68W | 1000 | 8 | 22 | 997.4 | 51.7 | 20.9
Citing Type: Planned or Actual | 1100 | 9 | 22 | 1096.3 | 65.4 | 26.4
Planned | 1200 | 10 | 22 | 1194.9 | 80.7 | 32.6
Deviation Indicator | 1300 | 11 | 22 | 1293.3 | 97.6 | 39.4
Horizontal | 1400 | 12 | 22 | 1391.2 | 116.1 | 46.9
North Reference | 1500 | 13 | 22 | 1488.9 | 136.2 | 55
True | 1600 | 14 | 22 | 1586.1 | 157.8 | 63.8
Grid Type | 1700 | 15 | 22 | 1682.9 | 181 | 73.1
#VALUE! | 1800 | 15 | 22 | 1779.5 | 205 | 82.8
| 1900 | 15 | 22 | 1876.1 | 229 | 92.5
| 2000 | 15 | 22 | 1972.7 | 253 | 102.2
| 2100 | 15 | 22 | 2069.3 | 277 | 111.9
| 2200 | 15 | 22 | 2165.9 | 301 | 121.6
| 2300 | 15 | 22 | 2262.5 | 325 | 131.3
| 2400 | 15 | 22 | 2359.1 | 349 | 141
| 2500 | 15 | 22 | 2455.7 | 373 | 150.7
| 2600 | 15 | 22 | 2552.3 | 397 | 160.4
| 2700 | 15 | 22 | 2648.8 | 421 | 170.1
| 2800 | 15 | 22 | 2745.4 | 445 | 179.8
| 2900 | 15 | 22 | 2842 | 469 | 189.5
| 3000 | 15 | 22 | 2938.6 | 493 | 199.2
| 3100 | 15 | 22 | 3035.2 | 517 | 208.9
| 3200 | 15 | 22 | 3131.8 | 541 | 218.6
| 3300 | 15 | 22 | 3228.4 | 565 | 228.3
| 3400 | 15 | 22 | 3325 | 589 | 238
| 3500 | 15 | 22 | 3421.6 | 613 | 247.7
| 3600 | 15 | 22 | 3518.2 | 637 | 257.3
| 3700 | 15 | 22 | 3614.8 | 661 | 267
| 3800 | 15 | 22 | 3711.4 | 685 | 276.7
| 3900 | 15 | 22 | 3808 | 709 | 286.4
| 4000 | 15 | 22 | 3904.6 | 733 | 296.1
| 4100 | 15 | 22 | 4001.1 | 756.9 | 305.8
| 4200 | 15 | 22 | 4097.7 | 780.9 | 315.5
| 4300 | 15 | 22 | 4194.3 | 804.9 | 325.2
| 4400 | 15 | 22 | 4290.9 | 828.9 | 334.9
| 4500 | 15 | 22 | 4387.5 | 852.9 | 344.6
| 4550 | 15 | 22 | 4435.8 | 864.9 | 349.5
| 4600 | 14.5 | 22 | 4484.2 | 876.7 | 354.2
| 4700 | 13.5 | 22 | 4581.2 | 899.2 | 363.3
| 4800 | 12.5 | 22 | 4678.6 | 920 | 371.7
| 4900 | 11.5 | 22 | 4776.4 | 939.3 | 379.5
| 5000 | 10.5 | 22 | 4874.6 | 957 | 386.7
| 5100 | 9.5 | 22 | 4973.1 | 973.1 | 393.2
| 5200 | 8.5 | 22 | 5071.9 | 987.6 | 399
| 5300 | 7.5 | 22 | 5170.9 | 1000.5 | 404.2
| 5400 | 6.5 | 22 | 5270.1 | 1011.8 | 408.8
| 5500 | 5.5 | 22 | 5369.6 | 1021.5 | 412.7
| 5600 | 4.5 | 22 | 5469.2 | 1029.6 | 416
| 5700 | 3.5 | 22 | 5569 | 1036 | 418.6
| 5800 | 2.5 | 22 | 5668.8 | 1040.9 | 420.5
| 5900 | 1.5 | 22 | 5768.8 | 1044.1 | 421.9
| 6000 | 0.5 | 22 | 5868.7 | 1045.7 | 422.5
| 6050 | 0 | 0 | 5918.7 | 1046 | 422.6
| 6100 | 0 | 0 | 5968.7 | 1046 | 422.6
| 6200 | 0 | 0 | 6068.7 | 1046 | 422.6
| 6300 | 0 | 0 | 6168.7 | 1046 | 422.6
| 6400 | 0 | 0 | 6268.7 | 1046 | 422.6
| 6500 | 0 | 0 | 6368.7 | 1046 | 422.6
| 6533.8 | 0 | 0 | 6402.6 | 1046 | 422.6
| 6550 | 1.29 | 270 | 6418.7 | 1046 | 422.4
| 6600 | 5.29 | 270 | 6468.6 | 1046 | 419.5
| 6650 | 9.29 | 270 | 6518.2 | 1046 | 413.2
| 6700 | 13.29 | 270 | 6567.2 | 1046 | 403.4
| 6750 | 17.29 | 270 | 6615.5 | 1046 | 390.2
| 6800 | 21.29 | 270 | 6662.7 | 1046 | 373.7
| 6850 | 25.29 | 270 | 6708.6 | 1046 | 353.9
| 6900 | 29.29 | 270 | 6753 | 1046 | 331
| 6950 | 33.29 | 270 | 6795.7 | 1046 | 305
| 7000 | 37.29 | 270 | 6836.5 | 1046 | 276.2
| 7050 | 41.29 | 270 | 6875.2 | 1045.9 | 244.5
| 7100 | 45.29 | 270 | 6911.6 | 1045.9 | 210.2
| 7150 | 49.29 | 270 | 6945.5 | 1045.9 | 173.5
| 7200 | 53.29 | 270 | 6976.7 | 1045.9 | 134.5
| 7250 | 57.29 | 270 | 7005.2 | 1045.9 | 93.4
| 7300 | 61.29 | 270 | 7030.7 | 1045.9 | 50.4
| 7350 | 65.29 | 270 | 7053.2 | 1045.9 | 5.7
| 7400 | 69.29 | 270 | 7072.5 | 1045.9 | -40.4
| 7450 | 73.29 | 270 | 7088.5 | 1045.9 | -87.7
| 7500 | 77.29 | 270 | 7101.2 | 1045.9 | -136.1
| 7550 | 81.29 | 270 | 7110.5 | 1045.9 | -185.2
| 7600 | 85.29 | 270 | 7116.3 | 1045.9 | -234.8
| 7650 | 89.29 | 270 | 7118.7 | 1045.9 | -284.8
| 7671.3 | 91 | 270 | 7118.7 | 1045.9 | -306.1
| 7700 | 91 | 270 | 7118.2 | 1045.9 | -334.8
| 7800 | 91 | 270 | 7116.4 | 1045.9 | -434.8
| 7900 | 91 | 270 | 7114.7 | 1045.9 | -534.7
| 8000 | 91 | 270 | 7112.9 | 1045.9 | -634.7
| 8100 | 91 | 270 | 7111.2 | 1045.9 | -734.7
| 8200 | 91 | 270 | 7109.4 | 1045.9 | -834.7
| 8300 | 91 | 270 | 7107.7 | 1045.9 | -934.7
| 8400 | 91 | 270 | 7105.9 | 1045.9 | -1034.7
| 8500 | 91 | 270 | 7104.2 | 1045.9 | -1134.6
| 8600 | 91 | 270 | 7102.4 | 1045.9 | -1234.6
| 8700 | 91 | 270 | 7100.7 | 1045.9 | -1334.6
| 8800 | 91 | 270 | 7099 | 1045.9 | -1434.6
| 8900 | 91 | 270 | 7097.2 | 1045.9 | -1534.6
| 9000 | 91 | 270 | 7095.5 | 1045.9 | -1634.6
| 9100 | 91 | 270 | 7093.7 | 1045.9 | -1734.6
| 9200 | 91 | 270 | 7092 | 1045.9 | -1834.5
| 9300 | 91 | 270 | 7090.2 | 1045.9 | -1934.5
| 9400 | 91 | 270 | 7088.5 | 1045.9 | -2034.5
| 9500 | 91 | 270 | 7086.7 | 1045.9 | -2134.5
| 9600 | 91 | 270 | 7085 | 1045.9 | -2234.5
| 9700 | 91 | 270 | 7083.2 | 1045.9 | -2334.5
| 9800 | 91 | 270 | 7081.5 | 1045.9 | -2434.5
| 9900 | 91 | 270 | 7079.8 | 1045.9 | -2534.4
| 10000 | 91 | 270 | 7078 | 1045.9 | -2634.4
| 10100 | 91 | 270 | 7076.3 | 1045.9 | -2734.4
| 10200 | 91 | 270 | 7074.5 | 1045.9 | -2834.4
| 10300 | 91 | 270 | 7072.8 | 1045.9 | -2934.4
| 10400 | 91 | 270 | 7071 | 1045.9 | -3034.4
| 10500 | 91 | 270 | 7069.3 | 1045.9 | -3134.3
| 10600 | 91 | 270 | 7067.5 | 1045.9 | -3234.3
| 10700 | 91 | 270 | 7065.8 | 1045.9 | -3334.3
| 10800 | 91 | 270 | 7064.1 | 1045.9 | -3434.3
| 10900 | 91 | 270 | 7062.3 | 1045.9 | -3534.3
| 11000 | 91 | 270 | 7060.6 | 1045.9 | -3634.3
| 11100 | 91 | 270 | 7058.8 | 1045.9 | -3734.3
| 11200 | 91 | 270 | 7057.1 | 1045.9 | -3834.2
| 11300 | 91 | 270 | 7055.3 | 1045.9 | -3934.2
| 11400 | 91 | 270 | 7053.6 | 1045.9 | -4034.2
| 11500 | 91 | 270 | 7051.8 | 1045.9 | -4134.2
| 11600 | 91 | 270 | 7050.1 | 1045.9 | -4234.2
| 11700 | 91 | 270 | 7048.3 | 1045.9 | -4334.2
| 11721.4 | 91 | 270 | 7048 | 1045.9 | -4355.5

## Lookup (hidden)
North Reference | RetunValue | Grid Type | ReturnValue | Deviation Indicator | ReturnValue
| 2 |  | 0 |  | 4
True |  | SPCS-Colorado Central-NAD27 |  | Directional
Grid |  | SPCS-Colorado Central-NAD83 |  | High Angle
|  | SPCS-Colorado North-NAD27 |  | Horizontal
SPCS-Colorado North-NAD83
SPCS-Colorado South-NAD27
SPCS-Colorado South-NAD83
UTM-Zone 12 NAD27
UTM-Zone 12 NAD83
UTM-Zone 13 NAD27
UTM-Zone 13 NAD83