## Data
Header Information | measured depth (ft) | inclination (°) | azimuth (°) | true vertical depth (ft) | northing +N/-S (ft) | easting +E/-W (ft)
Operator Name | 100 | 0 | 0 | 100 | 0 | 0
Encana Oil & Gas | 200 | 0 | 0 | 200 | 0 | 0
Operator Number | 300 | 0 | 0 | 300 | 0 | 0
100185 | 400 | 1 | 30.5 | 400 | 0.8 | 0.4
Well Name and Number | 500 | 2 | 30.5 | 500 | 3 | 1.8
State 1C-16H | 600 | 3 | 30.5 | 599.9 | 6.8 | 4
API Number (if available) | 700 | 4 | 30.5 | 699.7 | 12 | 7.1
| 800 | 5 | 30.5 | 799.4 | 18.8 | 11.1
Location: QQ SEC TWP RGE | 900 | 6 | 30.5 | 898.9 | 27 | 15.9
Sec 16-T3N-R68W | 1000 | 7 | 30.5 | 998.3 | 36.8 | 21.7
Citing Type: Planned or Actual | 1100 | 8 | 30.5 | 1097.4 | 48 | 28.3
Planned | 1200 | 9 | 30.5 | 1196.3 | 60.8 | 35.8
Deviation Indicator | 1300 | 10 | 30.5 | 1294.9 | 75 | 44.2
Horizontal | 1400 | 11 | 30.5 | 1393.3 | 90.7 | 53.4
North Reference | 1500 | 12 | 30.5 | 1491.2 | 107.9 | 63.5
True | 1600 | 12 | 30.5 | 1589.1 | 125.8 | 74.1
Grid Type | 1700 | 12 | 30.5 | 1686.9 | 143.7 | 84.7
#VALUE! | 1800 | 12 | 30.5 | 1784.7 | 161.6 | 95.2
| 1900 | 12 | 30.5 | 1882.5 | 179.5 | 105.8
| 2000 | 12 | 30.5 | 1980.3 | 197.5 | 116.3
| 2100 | 12 | 30.5 | 2078.1 | 215.4 | 126.9
| 2200 | 12 | 30.5 | 2175.9 | 233.3 | 137.4
| 2300 | 12 | 30.5 | 2273.8 | 251.2 | 148
| 2400 | 12 | 30.5 | 2371.6 | 269.1 | 158.5
| 2500 | 12 | 30.5 | 2469.4 | 287 | 169.1
| 2600 | 12 | 30.5 | 2567.2 | 304.9 | 179.6
| 2700 | 12 | 30.5 | 2665 | 322.9 | 190.2
| 2800 | 12 | 30.5 | 2762.8 | 340.8 | 200.7
| 2900 | 12 | 30.5 | 2860.7 | 358.7 | 211.3
| 3000 | 12 | 30.5 | 2958.5 | 376.6 | 221.8
| 3100 | 12 | 30.5 | 3056.3 | 394.5 | 232.4
| 3200 | 12 | 30.5 | 3154.1 | 412.4 | 242.9
| 3300 | 12 | 30.5 | 3251.9 | 430.3 | 253.5
| 3400 | 12 | 30.5 | 3349.7 | 448.3 | 264
| 3500 | 12 | 30.5 | 3447.5 | 466.2 | 274.6
| 3600 | 12 | 30.5 | 3545.4 | 484.1 | 285.1
| 3700 | 12 | 30.5 | 3643.2 | 502 | 295.7
| 3800 | 12 | 30.5 | 3741 | 519.9 | 306.2
| 3900 | 12 | 30.5 | 3838.8 | 537.8 | 316.8
| 4000 | 12 | 30.5 | 3936.6 | 555.7 | 327.4
| 4100 | 12 | 30.5 | 4034.4 | 573.7 | 337.9
| 4200 | 12 | 30.5 | 4132.2 | 591.6 | 348.5
| 4305 | 12 | 30.5 | 4235 | 610.4 | 359.5
| 4400 | 11.05 | 30.5 | 4328 | 626.7 | 369.2
| 4500 | 10.05 | 30.5 | 4426.3 | 642.5 | 378.5
| 4600 | 9.05 | 30.5 | 4525 | 656.8 | 386.9
| 4700 | 8.05 | 30.5 | 4623.8 | 669.6 | 394.4
| 4800 | 7.05 | 30.5 | 4723 | 680.9 | 401.1
| 4900 | 6.05 | 30.5 | 4822.3 | 690.8 | 406.9
| 5000 | 5.05 | 30.5 | 4921.9 | 699.1 | 411.8
| 5100 | 4.05 | 30.5 | 5021.5 | 705.9 | 415.8
| 5200 | 3.05 | 30.5 | 5121.3 | 711.3 | 419
| 5300 | 2.05 | 30.5 | 5221.2 | 715.1 | 421.2
| 5400 | 1.05 | 30.5 | 5321.2 | 717.4 | 422.6
| 5505 | 0 | 0 | 5426.2 | 718.3 | 423.1
| 5600 | 0 | 0 | 5521.2 | 718.3 | 423.1
| 5700 | 0 | 0 | 5621.2 | 718.3 | 423.1
| 5800 | 0 | 0 | 5721.2 | 718.3 | 423.1
| 5900 | 0 | 0 | 5821.2 | 718.3 | 423.1
| 6000 | 0 | 0 | 5921.2 | 718.3 | 423.1
| 6100 | 0 | 0 | 6021.2 | 718.3 | 423.1
| 6200 | 0 | 0 | 6121.2 | 718.3 | 423.1
| 6300 | 0 | 0 | 6221.2 | 718.3 | 423.1
| 6400 | 0 | 0 | 6321.2 | 718.3 | 423.1
| 6500 | 0 | 0 | 6421.2 | 718.3 | 423.1
| 6600 | 0 | 0 | 6521.2 | 718.3 | 423.1
| 6690.4 | 0 | 0 | 6611.6 | 718.3 | 423.1
| 6700 | 0.77 | 270 | 6621.2 | 718.3 | 423
| 6750 | 4.77 | 270 | 6671.1 | 718.3 | 420.6
| 6800 | 8.77 | 270 | 6720.8 | 718.3 | 414.7
| 6850 | 12.77 | 270 | 6769.9 | 718.3 | 405.4
| 6900 | 16.77 | 270 | 6818.2 | 718.3 | 392.6
| 6950 | 20.77 | 270 | 6865.5 | 718.3 | 376.5
| 7000 | 24.77 | 270 | 6911.6 | 718.3 | 357.2
| 7050 | 28.77 | 270 | 6956.3 | 718.3 | 334.7
| 7100 | 32.77 | 270 | 6999.2 | 718.3 | 309.1
| 7150 | 36.77 | 270 | 7040.3 | 718.2 | 280.6
| 7200 | 40.77 | 270 | 7079.3 | 718.2 | 249.3
| 7250 | 44.77 | 270 | 7116 | 718.2 | 215.3
| 7300 | 48.77 | 270 | 7150.2 | 718.2 | 178.9
| 7350 | 52.77 | 270 | 7181.8 | 718.2 | 140.2
| 7400 | 56.77 | 270 | 7210.7 | 718.2 | 99.4
| 7450 | 60.77 | 270 | 7236.6 | 718.2 | 56.6
| 7500 | 64.77 | 270 | 7259.4 | 718.2 | 12.2
| 7550 | 68.77 | 270 | 7279.2 | 718.2 | -33.8
| 7600 | 72.77 | 270 | 7295.6 | 718.2 | -81
| 7650 | 76.77 | 270 | 7308.8 | 718.2 | -129.2
| 7700 | 80.77 | 270 | 7318.5 | 718.2 | -178.2
| 7750 | 84.77 | 270 | 7324.8 | 718.2 | -227.8
| 7800 | 88.77 | 270 | 7327.6 | 718.2 | -277.7
| 7827.9 | 91 | 270 | 7327.7 | 718.2 | -305.6
| 7900 | 91 | 270 | 7326.4 | 718.2 | -377.7
| 8000 | 91 | 270 | 7324.7 | 718.2 | -477.7
| 8100 | 91 | 270 | 7322.9 | 718.2 | -577.7
| 8200 | 91 | 270 | 7321.2 | 718.2 | -677.7
| 8300 | 91 | 270 | 7319.4 | 718.2 | -777.7
| 8400 | 91 | 270 | 7317.7 | 718.2 | -877.6
| 8500 | 91 | 270 | 7315.9 | 718.2 | -977.6
| 8600 | 91 | 270 | 7314.2 | 718.2 | -1077.6
| 8700 | 91 | 270 | 7312.4 | 718.2 | -1177.6
| 8800 | 91 | 270 | 7310.7 | 718.2 | -1277.6
| 8900 | 91 | 270 | 7309 | 718.2 | -1377.6
| 9000 | 91 | 270 | 7307.2 | 718.2 | -1477.6
| 9100 | 91 | 270 | 7305.5 | 718.2 | -1577.5
| 9200 | 91 | 270 | 7303.7 | 718.2 | -1677.5
| 9300 | 91 | 270 | 7302 | 718.2 | -1777.5
| 9400 | 91 | 270 | 7300.2 | 718.1 | -1877.5
| 9500 | 91 | 270 | 7298.5 | 718.1 | -1977.5
| 9600 | 91 | 270 | 7296.7 | 718.1 | -2077.5
| 9700 | 91 | 270 | 7295 | 718.1 | -2177.4
| 9800 | 91 | 270 | 7293.2 | 718.1 | -2277.4
| 9900 | 91 | 270 | 7291.5 | 718.1 | -2377.4
| 10000 | 91 | 270 | 7289.8 | 718.1 | -2477.4
| 10100 | 91 | 270 | 7288 | 718.1 | -2577.4
| 10200 | 91 | 270 | 7286.3 | 718.1 | -2677.4
| 10300 | 91 | 270 | 7284.5 | 718.1 | -2777.4
| 10400 | 91 | 270 | 7282.8 | 718.1 | -2877.3
| 10500 | 91 | 270 | 7281 | 718.1 | -2977.3
| 10600 | 91 | 270 | 7279.3 | 718.1 | -3077.3
| 10700 | 91 | 270 | 7277.5 | 718.1 | -3177.3
| 10800 | 91 | 270 | 7275.8 | 718.1 | -3277.3
| 10900 | 91 | 270 | 7274 | 718.1 | -3377.3
| 11000 | 91 | 270 | 7272.3 | 718.1 | -3477.2
| 11100 | 91 | 270 | 7270.6 | 718.1 | -3577.2
| 11200 | 91 | 270 | 7268.8 | 718.1 | -3677.2
| 11300 | 91 | 270 | 7267.1 | 718.1 | -3777.2
| 11400 | 91 | 270 | 7265.3 | 718.1 | -3877.2
| 11500 | 91 | 270 | 7263.6 | 718.1 | -3977.2
| 11600 | 91 | 270 | 7261.8 | 718 | -4077.2
| 11700 | 91 | 270 | 7260.1 | 718 | -4177.1
| 11800 | 91 | 270 | 7258.3 | 718 | -4277.1
| 11870.1 | 91 | 270 | 7257.1 | 718 | -4347.2

## Lookup (hidden)
North Reference | RetunValue | Grid Type | ReturnValue | Deviation Indicator | ReturnValue
| 2 |  | 0 |  | 4
True |  | SPCS-Colorado Central-NAD27 |  | Directional
Grid |  | SPCS-Colorado Central-NAD83 |  | High Angle
|  | SPCS-Colorado North-NAD27 |  | Horizontal
SPCS-Colorado North-NAD83
SPCS-Colorado South-NAD27
SPCS-Colorado South-NAD83
UTM-Zone 12 NAD27
UTM-Zone 12 NAD83
UTM-Zone 13 NAD27
UTM-Zone 13 NAD83