## Data
Header Information | measured depth (ft) | inclination (°) | azimuth (°) | true vertical depth (ft) | northing +N/-S (ft) | easting +E/-W (ft)
Operator Name | 100 | 0 | 0 | 100 | 0 | 0
Encana Oil & Gas | 200 | 0 | 0 | 200 | 0 | 0
Operator Number | 300 | 0 | 0 | 300 | 0 | 0
100185 | 400 | 0 | 0 | 400 | 0 | 0
Well Name and Number | 500 | 0 | 0 | 500 | 0 | 0
State 1E-16H | 600 | 0 | 0 | 600 | 0 | 0
API Number (if available) | 700 | 0 | 0 | 700 | 0 | 0
| 800 | 0 | 0 | 800 | 0 | 0
Location: QQ SEC TWP RGE | 900 | 0 | 0 | 900 | 0 | 0
Sec 16-T3N-R68W | 1000 | 0 | 0 | 1000 | 0 | 0
Citing Type: Planned or Actual | 1100 | 1 | 84.5 | 1100 | 0.1 | 0.9
Planned | 1200 | 2 | 84.5 | 1200 | 0.3 | 3.5
Deviation Indicator | 1300 | 3 | 84.5 | 1299.9 | 0.8 | 7.8
Horizontal | 1400 | 4 | 84.5 | 1399.7 | 1.3 | 13.9
North Reference | 1500 | 5 | 84.5 | 1499.4 | 2.1 | 21.7
True | 1600 | 6 | 84.5 | 1598.9 | 3 | 31.2
Grid Type | 1700 | 6 | 84.5 | 1698.4 | 4 | 41.6
#VALUE! | 1800 | 6 | 84.5 | 1797.8 | 5 | 52.1
| 1900 | 6 | 84.5 | 1897.3 | 6 | 62.5
| 2000 | 6 | 84.5 | 1996.7 | 7 | 72.9
| 2100 | 6 | 84.5 | 2096.2 | 8 | 83.3
| 2200 | 6 | 84.5 | 2195.6 | 9 | 93.7
| 2300 | 6 | 84.5 | 2295.1 | 10 | 104.1
| 2400 | 6 | 84.5 | 2394.5 | 11 | 114.5
| 2500 | 6 | 84.5 | 2494 | 12 | 124.9
| 2600 | 6 | 84.5 | 2593.4 | 13 | 135.3
| 2700 | 6 | 84.5 | 2692.9 | 14 | 145.7
| 2800 | 6 | 84.5 | 2792.3 | 15 | 156.1
| 2900 | 6 | 84.5 | 2891.8 | 16 | 166.5
| 3000 | 6 | 84.5 | 2991.2 | 17 | 176.9
| 3100 | 6 | 84.5 | 3090.7 | 18 | 187.3
| 3200 | 6 | 84.5 | 3190.1 | 19 | 197.7
| 3300 | 6 | 84.5 | 3289.6 | 20 | 208.1
| 3400 | 6 | 84.5 | 3389 | 21 | 218.5
| 3500 | 6 | 84.5 | 3488.5 | 22 | 228.9
| 3600 | 6 | 84.5 | 3587.9 | 23 | 239.3
| 3700 | 6 | 84.5 | 3687.4 | 24 | 249.7
| 3800 | 6 | 84.5 | 3786.9 | 25 | 260.1
| 3900 | 6 | 84.5 | 3886.3 | 26.1 | 270.6
| 4000 | 6 | 84.5 | 3985.8 | 27.1 | 281
| 4100 | 6 | 84.5 | 4085.2 | 28.1 | 291.4
| 4200 | 6 | 84.5 | 4184.7 | 29.1 | 301.8
| 4300 | 6 | 84.5 | 4284.1 | 30.1 | 312.2
| 4400 | 6 | 84.5 | 4383.6 | 31.1 | 322.6
| 4500 | 6 | 84.5 | 4483 | 32.1 | 333
| 4600 | 6 | 84.5 | 4582.5 | 33.1 | 343.4
| 4700 | 6 | 84.5 | 4681.9 | 34.1 | 353.8
| 4800 | 6 | 84.5 | 4781.4 | 35.1 | 364.2
| 4900 | 6 | 84.5 | 4880.8 | 36.1 | 374.6
| 5000 | 6 | 84.5 | 4980.3 | 37.1 | 385
| 5050 | 6 | 84.5 | 5030 | 37.6 | 390.2
| 5100 | 5.5 | 84.5 | 5079.8 | 38.1 | 395.2
| 5200 | 4.5 | 84.5 | 5179.4 | 38.9 | 403.9
| 5300 | 3.5 | 84.5 | 5279.1 | 39.6 | 410.8
| 5400 | 2.5 | 84.5 | 5379 | 40.1 | 416
| 5500 | 1.5 | 84.5 | 5478.9 | 40.4 | 419.5
| 5600 | 0.5 | 84.5 | 5578.9 | 40.6 | 421.2
| 5650 | 0 | 0 | 5628.9 | 40.6 | 421.4
| 5700 | 0 | 0 | 5678.9 | 40.6 | 421.4
| 5800 | 0 | 0 | 5778.9 | 40.6 | 421.4
| 5900 | 0 | 0 | 5878.9 | 40.6 | 421.4
| 6000 | 0 | 0 | 5978.9 | 40.6 | 421.4
| 6100 | 0 | 0 | 6078.9 | 40.6 | 421.4
| 6200 | 0 | 0 | 6178.9 | 40.6 | 421.4
| 6300 | 0 | 0 | 6278.9 | 40.6 | 421.4
| 6400 | 0 | 0 | 6378.9 | 40.6 | 421.4
| 6500 | 0 | 0 | 6478.9 | 40.6 | 421.4
| 6600 | 0 | 0 | 6578.9 | 40.6 | 421.4
| 6632.6 | 0 | 0 | 6611.5 | 40.6 | 421.4
| 6650 | 1.39 | 270 | 6628.9 | 40.6 | 421.2
| 6700 | 5.39 | 270 | 6678.8 | 40.6 | 418.3
| 6750 | 9.39 | 270 | 6728.4 | 40.6 | 411.9
| 6800 | 13.39 | 270 | 6777.4 | 40.6 | 402
| 6850 | 17.39 | 270 | 6825.6 | 40.6 | 388.7
| 6900 | 21.39 | 270 | 6872.7 | 40.6 | 372.1
| 6950 | 25.39 | 270 | 6918.6 | 40.6 | 352.3
| 7000 | 29.39 | 270 | 6963 | 40.6 | 329.3
| 7050 | 33.39 | 270 | 7005.7 | 40.6 | 303.2
| 7100 | 37.39 | 270 | 7046.4 | 40.6 | 274.3
| 7150 | 41.39 | 270 | 7085.1 | 40.6 | 242.6
| 7200 | 45.39 | 270 | 7121.4 | 40.6 | 208.2
| 7250 | 49.39 | 270 | 7155.2 | 40.6 | 171.4
| 7300 | 53.39 | 270 | 7186.4 | 40.6 | 132.4
| 7350 | 57.39 | 270 | 7214.8 | 40.6 | 91.2
| 7400 | 61.39 | 270 | 7240.3 | 40.6 | 48.2
| 7450 | 65.39 | 270 | 7262.7 | 40.6 | 3.5
| 7500 | 69.39 | 270 | 7281.9 | 40.6 | -42.6
| 7550 | 73.39 | 270 | 7297.9 | 40.6 | -90
| 7600 | 77.39 | 270 | 7310.5 | 40.6 | -138.4
| 7650 | 81.39 | 270 | 7319.7 | 40.6 | -187.5
| 7700 | 85.39 | 270 | 7325.4 | 40.6 | -237.2
| 7750 | 89.39 | 270 | 7327.7 | 40.6 | -287.1
| 7770.1 | 91 | 270 | 7327.6 | 40.6 | -307.2
| 7800 | 91 | 270 | 7327.1 | 40.6 | -337.1
| 7900 | 91 | 270 | 7325.4 | 40.6 | -437.1
| 8000 | 91 | 270 | 7323.6 | 40.6 | -537.1
| 8100 | 91 | 270 | 7321.9 | 40.6 | -637.1
| 8200 | 91 | 270 | 7320.1 | 40.6 | -737
| 8300 | 91 | 270 | 7318.4 | 40.5 | -837
| 8400 | 91 | 270 | 7316.6 | 40.5 | -937
| 8500 | 91 | 270 | 7314.9 | 40.5 | -1037
| 8600 | 91 | 270 | 7313.2 | 40.5 | -1137
| 8700 | 91 | 270 | 7311.4 | 40.5 | -1237
| 8800 | 91 | 270 | 7309.7 | 40.5 | -1337
| 8900 | 91 | 270 | 7307.9 | 40.5 | -1436.9
| 9000 | 91 | 270 | 7306.2 | 40.5 | -1536.9
| 9100 | 91 | 270 | 7304.4 | 40.5 | -1636.9
| 9200 | 91 | 270 | 7302.7 | 40.5 | -1736.9
| 9300 | 91 | 270 | 7300.9 | 40.5 | -1836.9
| 9400 | 91 | 270 | 7299.2 | 40.5 | -1936.9
| 9500 | 91 | 270 | 7297.4 | 40.5 | -2036.8
| 9600 | 91 | 270 | 7295.7 | 40.5 | -2136.8
| 9700 | 91 | 270 | 7294 | 40.5 | -2236.8
| 9800 | 91 | 270 | 7292.2 | 40.5 | -2336.8
| 9900 | 91 | 270 | 7290.5 | 40.5 | -2436.8
| 10000 | 91 | 270 | 7288.7 | 40.5 | -2536.8
| 10100 | 91 | 270 | 7287 | 40.5 | -2636.8
| 10200 | 91 | 270 | 7285.2 | 40.5 | -2736.7
| 10300 | 91 | 270 | 7283.5 | 40.5 | -2836.7
| 10400 | 91 | 270 | 7281.7 | 40.5 | -2936.7
| 10500 | 91 | 270 | 7280 | 40.5 | -3036.7
| 10600 | 91 | 270 | 7278.2 | 40.5 | -3136.7
| 10700 | 91 | 270 | 7276.5 | 40.5 | -3236.7
| 10800 | 91 | 270 | 7274.8 | 40.5 | -3336.6
| 10900 | 91 | 270 | 7273 | 40.5 | -3436.6
| 11000 | 91 | 270 | 7271.3 | 40.5 | -3536.6
| 11100 | 91 | 270 | 7269.5 | 40.5 | -3636.6
| 11200 | 91 | 270 | 7267.8 | 40.5 | -3736.6
| 11300 | 91 | 270 | 7266 | 40.5 | -3836.6
| 11400 | 91 | 270 | 7264.3 | 40.5 | -3936.6
| 11500 | 91 | 270 | 7262.5 | 40.5 | -4036.5
| 11600 | 91 | 270 | 7260.8 | 40.5 | -4136.5
| 11700 | 91 | 270 | 7259.1 | 40.5 | -4236.5
| 11796.9 | 91 | 270 | 7257.4 | 40.5 | -4333.4

## Lookup (hidden)
North Reference | RetunValue | Grid Type | ReturnValue | Deviation Indicator | ReturnValue
| 2 |  | 0 |  | 4
True |  | SPCS-Colorado Central-NAD27 |  | Directional
Grid |  | SPCS-Colorado Central-NAD83 |  | High Angle
|  | SPCS-Colorado North-NAD27 |  | Horizontal
SPCS-Colorado North-NAD83
SPCS-Colorado South-NAD27
SPCS-Colorado South-NAD83
UTM-Zone 12 NAD27
UTM-Zone 12 NAD83
UTM-Zone 13 NAD27
UTM-Zone 13 NAD83