## Data
Header Information | measured depth (ft) | inclination (°) | azimuth (°) | true vertical depth (ft) | northing +N/-S (ft) | easting +E/-W (ft)
Operator Name | 0 | 0 | 0 | 0 | 0 | 0
KERR-MCGEE | 100 | 0 | 0 | 100 | 0 | 0
Operator Number | 200 | 0 | 0 | 200 | 0 | 0
47120 | 300 | 0 | 0 | 300 | 0 | 0
Well Name and Number | 400 | 0 | 0 | 400 | 0 | 0
MCKINSTRY 2C-21HZ | 500 | 0 | 0 | 500 | 0 | 0
API Number (if available) | 600 | 0 | 0 | 600 | 0 | 0
| 700 | 0 | 0 | 700 | 0 | 0
Location: QQ SEC TWP RGE | 800 | 0 | 0 | 800 | 0 | 0
SEC.22-T3N-R68W | 900 | 0 | 0 | 900 | 0 | 0
Citing Type: Planned or Actual | 1000 | 0 | 0 | 1000 | 0 | 0
PLANNED | 1100 | 2 | 69.3 | 1099.98 | 0.62 | 1.63
Deviation Indicator | 1200 | 4 | 69.3 | 1199.84 | 2.47 | 6.53
Horizontal | 1300 | 6 | 69.3 | 1299.45 | 5.55 | 14.68
North Reference | 1351.78 | 7.04 | 69.3 | 1350.89 | 7.62 | 20.18
True | 1400 | 7.04 | 69.3 | 1398.75 | 9.71 | 25.7
Grid Type | 1500 | 7.04 | 69.3 | 1498 | 14.04 | 37.16
#VALUE! | 1600 | 7.04 | 69.3 | 1597.25 | 18.37 | 48.62
| 1700 | 7.04 | 69.3 | 1696.49 | 22.7 | 60.08
| 1800 | 7.04 | 69.3 | 1795.74 | 27.02 | 71.54
| 1900 | 7.04 | 69.3 | 1894.99 | 31.35 | 82.99
| 2000 | 7.04 | 69.3 | 1994.24 | 35.68 | 94.45
| 2100 | 7.04 | 69.3 | 2093.48 | 40.01 | 105.91
| 2200 | 7.04 | 69.3 | 2192.73 | 44.34 | 117.37
| 2300 | 7.04 | 69.3 | 2291.98 | 48.67 | 128.83
| 2400 | 7.04 | 69.3 | 2391.22 | 53 | 140.29
| 2500 | 7.04 | 69.3 | 2490.47 | 57.33 | 151.74
| 2600 | 7.04 | 69.3 | 2589.72 | 61.65 | 163.2
| 2700 | 7.04 | 69.3 | 2688.97 | 65.98 | 174.66
| 2800 | 7.04 | 69.3 | 2788.21 | 70.31 | 186.12
| 2900 | 7.04 | 69.3 | 2887.46 | 74.64 | 197.58
| 3000 | 7.04 | 69.3 | 2986.71 | 78.97 | 209.03
| 3100 | 7.04 | 69.3 | 3085.95 | 83.3 | 220.49
| 3200 | 7.04 | 69.3 | 3185.2 | 87.63 | 231.95
| 3300 | 7.04 | 69.3 | 3284.45 | 91.95 | 243.41
| 3400 | 7.04 | 69.3 | 3383.69 | 96.28 | 254.87
| 3500 | 7.04 | 69.3 | 3482.94 | 100.61 | 266.32
| 3600 | 7.04 | 69.3 | 3582.19 | 104.94 | 277.78
| 3700 | 7.04 | 69.3 | 3681.44 | 109.27 | 289.24
| 3800 | 7.04 | 69.3 | 3780.68 | 113.6 | 300.7
| 3900 | 7.04 | 69.3 | 3879.93 | 117.93 | 312.16
| 4000 | 7.04 | 69.3 | 3979.18 | 122.25 | 323.61
| 4100 | 7.04 | 69.3 | 4078.42 | 126.58 | 335.07
| 4200 | 7.04 | 69.3 | 4177.67 | 130.91 | 346.53
| 4300 | 7.04 | 69.3 | 4276.92 | 135.24 | 357.99
| 4400 | 7.04 | 69.3 | 4376.16 | 139.57 | 369.45
| 4500 | 7.04 | 69.3 | 4475.41 | 143.9 | 380.91
| 4600 | 7.04 | 69.3 | 4574.66 | 148.23 | 392.36
| 4700 | 7.04 | 69.3 | 4673.91 | 152.55 | 403.82
| 4800 | 7.04 | 69.3 | 4773.15 | 156.88 | 415.28
| 4900 | 7.04 | 69.3 | 4872.4 | 161.21 | 426.74
| 4926.91 | 7.04 | 69.3 | 4899.11 | 162.38 | 429.82
| 5000 | 5.57 | 69.3 | 4971.75 | 165.21 | 437.33
| 5100 | 3.57 | 69.3 | 5071.43 | 168.03 | 444.79
| 5200 | 1.57 | 69.3 | 5171.32 | 169.62 | 448.99
| 5278.69 | 0 | 0 | 5250 | 170 | 450
| 5300 | 0 | 0 | 5271.31 | 170 | 450
| 5400 | 0 | 0 | 5371.31 | 170 | 450
| 5500 | 0 | 0 | 5471.31 | 170 | 450
| 5600 | 0 | 0 | 5571.31 | 170 | 450
| 5700 | 0 | 0 | 5671.31 | 170 | 450
| 5800 | 0 | 0 | 5771.31 | 170 | 450
| 5900 | 0 | 0 | 5871.31 | 170 | 450
| 6000 | 0 | 0 | 5971.31 | 170 | 450
| 6100 | 0 | 0 | 6071.31 | 170 | 450
| 6200 | 0 | 0 | 6171.31 | 170 | 450
| 6300 | 0 | 0 | 6271.31 | 170 | 450
| 6400 | 0 | 0 | 6371.31 | 170 | 450
| 6500 | 0 | 0 | 6471.31 | 170 | 450
| 6600 | 0 | 0 | 6571.31 | 170 | 450
| 6700 | 0 | 0 | 6671.31 | 170 | 450
| 6788.78 | 0 | 0 | 6760.09 | 170 | 450
| 6800 | 1.12 | 269.19 | 6771.31 | 170 | 449.89
| 6850 | 6.12 | 269.19 | 6821.2 | 169.95 | 446.73
| 6900 | 11.12 | 269.19 | 6870.62 | 169.85 | 439.24
| 6950 | 16.12 | 269.19 | 6919.19 | 169.68 | 427.47
| 7000 | 21.12 | 269.19 | 6966.56 | 169.46 | 411.51
| 7050 | 26.12 | 269.19 | 7012.36 | 169.18 | 391.48
| 7100 | 31.12 | 269.19 | 7056.23 | 168.84 | 367.54
| 7150 | 36.12 | 269.19 | 7097.86 | 168.45 | 339.87
| 7200 | 41.12 | 269.19 | 7136.91 | 168.01 | 308.67
| 7250 | 46.12 | 269.19 | 7173.09 | 167.53 | 274.19
| 7300 | 51.12 | 269.19 | 7206.13 | 167 | 236.69
| 7350 | 56.12 | 269.19 | 7235.78 | 166.43 | 196.45
| 7400 | 61.12 | 269.19 | 7261.8 | 165.83 | 153.78
| 7450 | 66.12 | 269.19 | 7284.01 | 165.2 | 109
| 7500 | 71.12 | 269.19 | 7302.23 | 164.55 | 62.46
| 7550 | 76.12 | 269.19 | 7316.32 | 163.87 | 14.51
| 7600 | 81.12 | 269.19 | 7326.18 | 163.18 | -34.49
| 7650 | 86.12 | 269.19 | 7331.74 | 162.49 | -84.16
| 7695.94 | 90.72 | 269.19 | 7333 | 161.84 | -130.06
| 7700 | 90.72 | 269.19 | 7332.95 | 161.78 | -134.12
| 7800 | 90.72 | 269.19 | 7331.7 | 160.38 | -234.11
| 7900 | 90.72 | 269.19 | 7330.45 | 158.97 | -334.09
| 8000 | 90.72 | 269.19 | 7329.2 | 157.56 | -434.07
| 8100 | 90.72 | 269.19 | 7327.95 | 156.16 | -534.05
| 8200 | 90.72 | 269.19 | 7326.7 | 154.75 | -634.03
| 8300 | 90.72 | 269.19 | 7325.45 | 153.34 | -734.02
| 8400 | 90.72 | 269.19 | 7324.2 | 151.94 | -834
| 8500 | 90.72 | 269.19 | 7322.95 | 150.53 | -933.98
| 8600 | 90.72 | 269.19 | 7321.7 | 149.13 | -1033.96
| 8700 | 90.72 | 269.19 | 7320.45 | 147.72 | -1133.95
| 8800 | 90.72 | 269.19 | 7319.2 | 146.31 | -1233.93
| 8900 | 90.72 | 269.19 | 7317.96 | 144.91 | -1333.91
| 9000 | 90.72 | 269.19 | 7316.71 | 143.5 | -1433.89
| 9100 | 90.72 | 269.19 | 7315.46 | 142.09 | -1533.87
| 9200 | 90.72 | 269.19 | 7314.21 | 140.69 | -1633.86
| 9300 | 90.72 | 269.19 | 7312.96 | 139.28 | -1733.84
| 9400 | 90.72 | 269.19 | 7311.71 | 137.87 | -1833.82
| 9500 | 90.72 | 269.19 | 7310.46 | 136.47 | -1933.8
| 9600 | 90.72 | 269.19 | 7309.21 | 135.06 | -2033.79
| 9700 | 90.72 | 269.19 | 7307.96 | 133.65 | -2133.77
| 9800 | 90.72 | 269.19 | 7306.71 | 132.25 | -2233.75
| 9900 | 90.72 | 269.19 | 7305.46 | 130.84 | -2333.73
| 10000 | 90.72 | 269.19 | 7304.21 | 129.44 | -2433.72
| 10100 | 90.72 | 269.19 | 7302.96 | 128.03 | -2533.7
| 10200 | 90.72 | 269.19 | 7301.71 | 126.62 | -2633.68
| 10300 | 90.72 | 269.19 | 7300.46 | 125.22 | -2733.66
| 10400 | 90.72 | 269.19 | 7299.21 | 123.81 | -2833.64
| 10500 | 90.72 | 269.19 | 7297.96 | 122.4 | -2933.63
| 10600 | 90.72 | 269.19 | 7296.71 | 121 | -3033.61
| 10700 | 90.72 | 269.19 | 7295.46 | 119.59 | -3133.59
| 10800 | 90.72 | 269.19 | 7294.21 | 118.18 | -3233.57
| 10900 | 90.72 | 269.19 | 7292.96 | 116.78 | -3333.56
| 11000 | 90.72 | 269.19 | 7291.71 | 115.37 | -3433.54
| 11100 | 90.72 | 269.19 | 7290.46 | 113.97 | -3533.52
| 11200 | 90.72 | 269.19 | 7289.21 | 112.56 | -3633.5
| 11300 | 90.72 | 269.19 | 7287.96 | 111.15 | -3733.49
| 11400 | 90.72 | 269.19 | 7286.71 | 109.75 | -3833.47
| 11500 | 90.72 | 269.19 | 7285.46 | 108.34 | -3933.45
| 11600 | 90.72 | 269.19 | 7284.21 | 106.93 | -4033.43
| 11700 | 90.72 | 269.19 | 7282.96 | 105.53 | -4133.41
| 11800 | 90.72 | 269.19 | 7281.71 | 104.12 | -4233.4
| 11900 | 90.72 | 269.19 | 7280.46 | 102.71 | -4333.38
| 12000 | 90.72 | 269.19 | 7279.21 | 101.31 | -4433.36
| 12100 | 90.72 | 269.19 | 7277.96 | 99.9 | -4533.34
| 12200 | 90.72 | 269.19 | 7276.71 | 98.49 | -4633.33
| 12300 | 90.72 | 269.19 | 7275.46 | 97.09 | -4733.31
| 12400 | 90.72 | 269.19 | 7274.21 | 95.68 | -4833.29
| 12500 | 90.72 | 269.19 | 7272.96 | 94.28 | -4933.27
| 12600 | 90.72 | 269.19 | 7271.71 | 92.87 | -5033.26
| 12700 | 90.72 | 269.19 | 7270.46 | 91.46 | -5133.24
| 12800 | 90.72 | 269.19 | 7269.21 | 90.06 | -5233.22
| 12900 | 90.72 | 269.19 | 7267.96 | 88.65 | -5333.2
| 13000 | 90.72 | 269.19 | 7266.71 | 87.24 | -5433.18
| 13100 | 90.72 | 269.19 | 7265.46 | 85.84 | -5533.17
| 13200 | 90.72 | 269.19 | 7264.21 | 84.43 | -5633.15
| 13300 | 90.72 | 269.19 | 7262.96 | 83.02 | -5733.13
| 13400 | 90.72 | 269.19 | 7261.71 | 81.62 | -5833.11
| 13500 | 90.72 | 269.19 | 7260.46 | 80.21 | -5933.1
| 13600 | 90.72 | 269.19 | 7259.21 | 78.8 | -6033.08
| 13700 | 90.72 | 269.19 | 7257.96 | 77.4 | -6133.06
| 13800 | 90.72 | 269.19 | 7256.71 | 75.99 | -6233.04
| 13900 | 90.72 | 269.19 | 7255.46 | 74.59 | -6333.03
| 14000 | 90.72 | 269.19 | 7254.21 | 73.18 | -6433.01
| 14100 | 90.72 | 269.19 | 7252.96 | 71.77 | -6532.99
| 14200 | 90.72 | 269.19 | 7251.71 | 70.37 | -6632.97
| 14300 | 90.72 | 269.19 | 7250.46 | 68.96 | -6732.95
| 14400 | 90.72 | 269.19 | 7249.21 | 67.55 | -6832.94
| 14497 | 90.72 | 269.19 | 7248 | 66.19 | -6929.92

## Lookup (hidden)
North Reference | RetunValue | Grid Type | ReturnValue | Deviation Indicator | ReturnValue
| 2 |  | 0 |  | 4
True |  | SPCS-Colorado Central-NAD27 |  | Directional
Grid |  | SPCS-Colorado Central-NAD83 |  | High Angle
|  | SPCS-Colorado North-NAD27 |  | Horizontal
SPCS-Colorado North-NAD83
SPCS-Colorado South-NAD27
SPCS-Colorado South-NAD83
UTM-Zone 12 NAD27
UTM-Zone 12 NAD83
UTM-Zone 13 NAD27
UTM-Zone 13 NAD83