## Data
Header Information | measured depth (ft) | inclination (°) | azimuth (°) | true vertical depth (ft) | northing +N/-S (ft) | easting +E/-W (ft)
Operator Name | 0 | 0 | 0 | 0 | 0 | 0
KERR-MCGEE OIL & GAS ONSHORE LP | 1100 | 0 | 0 | 1100 | 0 | 0
Operator Number | 1200 | 2 | 121.262 | 1199.98 | -0.91 | 1.49
47120 | 1300 | 4 | 121.262 | 1299.83 | -3.62 | 5.97
Well Name and Number | 1400 | 5.212 | 121.262 | 1399.48 | -8 | 13.18
McKinstry 21C-21HZ | 1500 | 5.212 | 121.262 | 1499.06 | -12.72 | 20.95
API Number (if available) | 1600 | 5.212 | 121.262 | 1598.65 | -17.43 | 28.72
| 1700 | 5.212 | 121.262 | 1698.23 | -22.15 | 36.48
Location: QQ SEC TWP RGE | 1800 | 5.212 | 121.262 | 1797.82 | -26.86 | 44.25
NENE Sec 22-T3N-R68W | 1900 | 5.212 | 121.262 | 1897.41 | -31.58 | 52.01
Citing Type: Planned or Actual | 2000 | 5.212 | 121.262 | 1996.99 | -36.29 | 59.78
Planned | 2100 | 5.212 | 121.262 | 2096.58 | -41.01 | 67.54
Deviation Indicator | 2200 | 5.212 | 121.262 | 2196.17 | -45.72 | 75.31
Horizontal | 2300 | 5.212 | 121.262 | 2295.75 | -50.43 | 83.07
North Reference | 2400 | 5.212 | 121.262 | 2395.34 | -55.15 | 90.84
True | 2499.99 | 5.212 | 121.262 | 2494.92 | -59.86 | 98.61
Grid Type | 2599.99 | 5.212 | 121.262 | 2594.51 | -64.58 | 106.37
#VALUE! | 2699.99 | 5.212 | 121.262 | 2694.1 | -69.29 | 114.14
| 2799.99 | 5.212 | 121.262 | 2793.68 | -74.01 | 121.9
| 2899.99 | 5.212 | 121.262 | 2893.27 | -78.72 | 129.67
| 2999.99 | 5.212 | 121.262 | 2992.86 | -83.44 | 137.43
| 3099.99 | 5.212 | 121.262 | 3092.44 | -88.15 | 145.2
| 3199.99 | 5.212 | 121.262 | 3192.03 | -92.86 | 152.97
| 3299.99 | 5.212 | 121.262 | 3291.61 | -97.58 | 160.73
| 3399.99 | 5.212 | 121.262 | 3391.2 | -102.29 | 168.5
| 3499.99 | 5.212 | 121.262 | 3490.79 | -107.01 | 176.26
| 3599.99 | 5.212 | 121.262 | 3590.37 | -111.72 | 184.03
| 3699.99 | 5.212 | 121.262 | 3689.96 | -116.44 | 191.79
| 3799.99 | 5.212 | 121.262 | 3789.55 | -121.15 | 199.56
| 3899.99 | 5.212 | 121.262 | 3889.13 | -125.87 | 207.32
| 3999.99 | 5.212 | 121.262 | 3988.72 | -130.58 | 215.09
| 4099.99 | 5.212 | 121.262 | 4088.3 | -135.29 | 222.86
| 4199.99 | 5.212 | 121.262 | 4187.89 | -140.01 | 230.62
| 4299.99 | 5.212 | 121.262 | 4287.48 | -144.72 | 238.39
| 4399.99 | 5.212 | 121.262 | 4387.06 | -149.44 | 246.15
| 4499.99 | 5.212 | 121.262 | 4486.65 | -154.15 | 253.92
| 4599.99 | 5.212 | 121.262 | 4586.24 | -158.87 | 261.68
| 4699.99 | 5.212 | 121.262 | 4685.82 | -163.58 | 269.45
| 4799.99 | 5.212 | 121.262 | 4785.41 | -168.3 | 277.21
| 4899.99 | 5.212 | 121.262 | 4885 | -173.01 | 284.98
| 4999.99 | 5.212 | 121.262 | 4984.58 | -177.72 | 292.75
| 5099.99 | 5.212 | 121.262 | 5084.17 | -182.44 | 300.51
| 5199.99 | 5.212 | 121.262 | 5183.75 | -187.15 | 308.28
| 5299.99 | 5.212 | 121.262 | 5283.34 | -191.87 | 316.04
| 5399.99 | 5.212 | 121.262 | 5382.93 | -196.58 | 323.81
| 5499.99 | 5.212 | 121.262 | 5482.51 | -201.3 | 331.57
| 5599.99 | 5.212 | 121.262 | 5582.1 | -206.01 | 339.34
| 5699.99 | 5.212 | 121.262 | 5681.69 | -210.73 | 347.1
| 5799.99 | 5.212 | 121.262 | 5781.27 | -215.44 | 354.87
| 5899.99 | 5.212 | 121.262 | 5880.86 | -220.15 | 362.64
| 5999.99 | 5.212 | 121.262 | 5980.44 | -224.87 | 370.4
| 6099.99 | 5.212 | 121.262 | 6080.03 | -229.58 | 378.17
| 6199.99 | 5.212 | 121.262 | 6179.62 | -234.3 | 385.93
| 6299.99 | 5.212 | 121.262 | 6279.2 | -239.01 | 393.7
| 6399.99 | 5.212 | 121.262 | 6378.79 | -243.73 | 401.46
| 6499.99 | 5.212 | 121.262 | 6478.38 | -248.44 | 409.23
| 6599.99 | 5.212 | 121.262 | 6577.96 | -253.16 | 417
| 6699.99 | 5.212 | 121.262 | 6677.55 | -257.87 | 424.76
| 6799.99 | 3.185 | 208.26 | 6777.27 | -262.64 | 429.43
| 6899.99 | 11.878 | 255.724 | 6876.37 | -267.64 | 418.11
| 6999.99 | 21.723 | 262.075 | 6971.99 | -272.74 | 389.74
| 7099.99 | 31.662 | 264.561 | 7061.22 | -277.79 | 345.17
| 7199.99 | 41.628 | 265.946 | 7141.36 | -282.64 | 285.76
| 7299.99 | 51.606 | 266.873 | 7209.96 | -287.14 | 213.31
| 7399.99 | 61.589 | 267.574 | 7264.94 | -291.15 | 130.03
| 7499.98 | 71.575 | 268.152 | 7304.64 | -294.55 | 38.45
| 7599.98 | 81.562 | 268.667 | 7327.84 | -297.23 | -58.65
| 7699.98 | 90.718 | 269.115 | 7333.9 | -299.13 | -158.33
| 7799.98 | 90.718 | 269.115 | 7332.64 | -300.67 | -258.31
| 7899.98 | 90.718 | 269.115 | 7331.39 | -302.22 | -358.29
| 7999.98 | 90.718 | 269.115 | 7330.14 | -303.76 | -458.27
| 8099.98 | 90.718 | 269.115 | 7328.88 | -305.31 | -558.25
| 8199.98 | 90.718 | 269.115 | 7327.63 | -306.85 | -658.23
| 8299.98 | 90.718 | 269.115 | 7326.38 | -308.4 | -758.21
| 8399.98 | 90.718 | 269.115 | 7325.12 | -309.94 | -858.19
| 8499.98 | 90.718 | 269.115 | 7323.87 | -311.49 | -958.17
| 8599.98 | 90.718 | 269.115 | 7322.61 | -313.03 | -1058.15
| 8699.98 | 90.718 | 269.115 | 7321.36 | -314.58 | -1158.13
| 8799.98 | 90.718 | 269.115 | 7320.11 | -316.12 | -1258.11
| 8899.98 | 90.718 | 269.115 | 7318.85 | -317.67 | -1358.09
| 8999.98 | 90.718 | 269.115 | 7317.6 | -319.21 | -1458.07
| 9099.98 | 90.718 | 269.115 | 7316.35 | -320.76 | -1558.05
| 9199.98 | 90.718 | 269.115 | 7315.09 | -322.3 | -1658.03
| 9299.98 | 90.718 | 269.115 | 7313.84 | -323.85 | -1758.01
| 9399.98 | 90.718 | 269.115 | 7312.59 | -325.39 | -1857.99
| 9499.98 | 90.718 | 269.115 | 7311.33 | -326.94 | -1957.97
| 9599.98 | 90.718 | 269.115 | 7310.08 | -328.48 | -2057.95
| 9699.98 | 90.718 | 269.115 | 7308.83 | -330.03 | -2157.93
| 9799.98 | 90.718 | 269.115 | 7307.57 | -331.57 | -2257.91
| 9899.98 | 90.718 | 269.115 | 7306.32 | -333.12 | -2357.89
| 9999.98 | 90.718 | 269.115 | 7305.07 | -334.66 | -2457.87
| 10099.98 | 90.718 | 269.115 | 7303.81 | -336.21 | -2557.85
| 10199.98 | 90.718 | 269.115 | 7302.56 | -337.75 | -2657.83
| 10299.98 | 90.718 | 269.115 | 7301.31 | -339.29 | -2757.81
| 10399.98 | 90.718 | 269.115 | 7300.05 | -340.84 | -2857.79
| 10499.98 | 90.718 | 269.115 | 7298.8 | -342.38 | -2957.77
| 10599.98 | 90.718 | 269.115 | 7297.55 | -343.93 | -3057.75
| 10699.98 | 90.718 | 269.115 | 7296.29 | -345.47 | -3157.73
| 10799.98 | 90.718 | 269.115 | 7295.04 | -347.02 | -3257.71
| 10899.98 | 90.718 | 269.115 | 7293.79 | -348.56 | -3357.69
| 10999.98 | 90.718 | 269.115 | 7292.53 | -350.11 | -3457.67
| 11099.98 | 90.718 | 269.115 | 7291.28 | -351.65 | -3557.65
| 11199.98 | 90.718 | 269.115 | 7290.03 | -353.2 | -3657.63
| 11299.98 | 90.718 | 269.115 | 7288.77 | -354.74 | -3757.61
| 11399.98 | 90.718 | 269.115 | 7287.52 | -356.29 | -3857.59
| 11499.98 | 90.718 | 269.115 | 7286.27 | -357.83 | -3957.57
| 11599.98 | 90.718 | 269.115 | 7285.01 | -359.38 | -4057.55
| 11699.98 | 90.718 | 269.115 | 7283.76 | -360.92 | -4157.53
| 11799.98 | 90.718 | 269.115 | 7282.51 | -362.47 | -4257.51
| 11899.98 | 90.718 | 269.115 | 7281.25 | -364.01 | -4357.49
| 11999.98 | 90.718 | 269.115 | 7280 | -365.56 | -4457.47
| 12099.98 | 90.718 | 269.115 | 7278.74 | -367.1 | -4557.45
| 12199.98 | 90.718 | 269.115 | 7277.49 | -368.65 | -4657.43
| 12299.98 | 90.718 | 269.115 | 7276.24 | -370.19 | -4757.41
| 12399.98 | 90.718 | 269.115 | 7274.98 | -371.74 | -4857.39
| 12499.97 | 90.718 | 269.115 | 7273.73 | -373.28 | -4957.37
| 12599.97 | 90.718 | 269.115 | 7272.48 | -374.83 | -5057.35
| 12699.97 | 90.718 | 269.115 | 7271.22 | -376.37 | -5157.33
| 12799.97 | 90.718 | 269.115 | 7269.97 | -377.92 | -5257.31
| 12899.97 | 90.718 | 269.115 | 7268.72 | -379.46 | -5357.29
| 12999.97 | 90.718 | 269.115 | 7267.46 | -381.01 | -5457.27
| 13099.97 | 90.718 | 269.115 | 7266.21 | -382.55 | -5557.25
| 13199.97 | 90.718 | 269.115 | 7264.96 | -384.1 | -5657.23
| 13299.97 | 90.718 | 269.115 | 7263.7 | -385.64 | -5757.21
| 13399.97 | 90.718 | 269.115 | 7262.45 | -387.19 | -5857.19
| 13499.97 | 90.718 | 269.115 | 7261.2 | -388.73 | -5957.17
| 13599.97 | 90.718 | 269.115 | 7259.94 | -390.28 | -6057.15
| 13699.97 | 90.718 | 269.115 | 7258.69 | -391.82 | -6157.13
| 13799.97 | 90.718 | 269.115 | 7257.44 | -393.36 | -6257.11
| 13899.97 | 90.718 | 269.115 | 7256.18 | -394.91 | -6357.09
| 13999.97 | 90.718 | 269.115 | 7254.93 | -396.45 | -6457.07
| 14099.97 | 90.718 | 269.115 | 7253.68 | -398 | -6557.05
| 14199.97 | 90.718 | 269.115 | 7252.42 | -399.54 | -6657.03
| 14299.97 | 90.718 | 269.115 | 7251.17 | -401.09 | -6757.01
| 14399.97 | 90.718 | 269.115 | 7249.92 | -402.63 | -6856.99
| 14473.06 | 90.718 | 269.115 | 7249 | -403.76 | -6930.07

## Lookup (hidden)
North Reference | RetunValue | Grid Type | ReturnValue | Deviation Indicator | ReturnValue
| 2 |  | 0 |  | 4
True |  | SPCS-Colorado Central-NAD27 |  | Directional
Grid |  | SPCS-Colorado Central-NAD83 |  | High Angle
|  | SPCS-Colorado North-NAD27 |  | Horizontal
SPCS-Colorado North-NAD83
SPCS-Colorado South-NAD27
SPCS-Colorado South-NAD83
UTM-Zone 12 NAD27
UTM-Zone 12 NAD83
UTM-Zone 13 NAD27
UTM-Zone 13 NAD83