## Data
Header Information | measured depth (ft) | inclination (°) | azimuth (°) | true vertical depth (ft) | northing +N/-S (ft) | easting +E/-W (ft)
Operator Name | 0 | 0 | 0 | 0 | 0 | 0
KERR-MCGEE OIL & GAS ONSHORE LP | 1100 | 0 | 0 | 1100 | 0 | 0
Operator Number | 1200 | 2 | 38.661 | 1199.98 | 1.36 | 1.09
47120 | 1300 | 4 | 38.661 | 1299.83 | 5.45 | 4.36
Well Name and Number | 1400 | 6 | 38.661 | 1399.45 | 12.25 | 9.8
McKinstry 28N-21HZ | 1500 | 7.495 | 38.661 | 1498.71 | 21.68 | 17.35
API Number (if available) | 1600 | 7.495 | 38.661 | 1597.86 | 31.87 | 25.5
| 1700 | 7.495 | 38.661 | 1697 | 42.05 | 33.65
Location: QQ SEC TWP RGE | 1800 | 7.495 | 38.661 | 1796.15 | 52.24 | 41.79
NENE Sec 22-T3N-R68W | 1900 | 7.495 | 38.661 | 1895.3 | 62.42 | 49.94
Citing Type: Planned or Actual | 2000 | 7.495 | 38.661 | 1994.44 | 72.61 | 58.09
Planned | 2100 | 7.495 | 38.661 | 2093.59 | 82.8 | 66.24
Deviation Indicator | 2200 | 7.495 | 38.661 | 2192.73 | 92.98 | 74.39
Horizontal | 2300 | 7.495 | 38.661 | 2291.88 | 103.17 | 82.54
North Reference | 2400 | 7.495 | 38.661 | 2391.02 | 113.35 | 90.69
True | 2499.99 | 7.495 | 38.661 | 2490.17 | 123.54 | 98.83
Grid Type | 2599.99 | 7.495 | 38.661 | 2589.31 | 133.72 | 106.98
#VALUE! | 2699.99 | 7.495 | 38.661 | 2688.46 | 143.91 | 115.13
| 2799.99 | 7.495 | 38.661 | 2787.6 | 154.09 | 123.28
| 2899.99 | 7.495 | 38.661 | 2886.75 | 164.28 | 131.43
| 2999.99 | 7.495 | 38.661 | 2985.9 | 174.46 | 139.58
| 3099.99 | 7.495 | 38.661 | 3085.04 | 184.65 | 147.73
| 3199.99 | 7.495 | 38.661 | 3184.19 | 194.83 | 155.87
| 3299.99 | 7.495 | 38.661 | 3283.33 | 205.02 | 164.02
| 3399.99 | 7.495 | 38.661 | 3382.48 | 215.2 | 172.17
| 3499.99 | 7.495 | 38.661 | 3481.62 | 225.39 | 180.32
| 3599.99 | 7.495 | 38.661 | 3580.77 | 235.57 | 188.47
| 3699.99 | 7.495 | 38.661 | 3679.91 | 245.76 | 196.62
| 3799.99 | 7.495 | 38.661 | 3779.06 | 255.94 | 204.77
| 3899.99 | 7.495 | 38.661 | 3878.2 | 266.13 | 212.92
| 3999.99 | 7.495 | 38.661 | 3977.35 | 276.32 | 221.06
| 4099.99 | 7.495 | 38.661 | 4076.5 | 286.5 | 229.21
| 4199.99 | 7.495 | 38.661 | 4175.64 | 296.69 | 237.36
| 4299.99 | 7.495 | 38.661 | 4274.79 | 306.87 | 245.51
| 4399.99 | 7.495 | 38.661 | 4373.93 | 317.06 | 253.66
| 4499.99 | 7.495 | 38.661 | 4473.08 | 327.24 | 261.81
| 4599.99 | 7.495 | 38.661 | 4572.22 | 337.43 | 269.96
| 4699.99 | 7.495 | 38.661 | 4671.37 | 347.61 | 278.1
| 4799.99 | 7.495 | 38.661 | 4770.51 | 357.8 | 286.25
| 4899.99 | 7.495 | 38.661 | 4869.66 | 367.98 | 294.4
| 4999.99 | 7.495 | 38.661 | 4968.8 | 378.17 | 302.55
| 5099.99 | 7.495 | 38.661 | 5067.95 | 388.35 | 310.7
| 5199.99 | 7.495 | 38.661 | 5167.1 | 398.54 | 318.85
| 5299.99 | 7.495 | 38.661 | 5266.24 | 408.72 | 327
| 5399.99 | 7.495 | 38.661 | 5365.39 | 418.91 | 335.15
| 5499.99 | 7.495 | 38.661 | 5464.53 | 429.09 | 343.29
| 5599.99 | 7.495 | 38.661 | 5563.68 | 439.28 | 351.44
| 5699.99 | 7.495 | 38.661 | 5662.82 | 449.46 | 359.59
| 5799.99 | 7.495 | 38.661 | 5761.97 | 459.65 | 367.74
| 5899.99 | 7.495 | 38.661 | 5861.11 | 469.84 | 375.89
| 5999.99 | 7.495 | 38.661 | 5960.26 | 480.02 | 384.04
| 6099.99 | 7.495 | 38.661 | 6059.4 | 490.21 | 392.19
| 6199.99 | 7.495 | 38.661 | 6158.55 | 500.39 | 400.33
| 6299.99 | 7.495 | 38.661 | 6257.69 | 510.58 | 408.48
| 6399.99 | 7.495 | 38.661 | 6356.84 | 520.76 | 416.63
| 6499.99 | 7.495 | 38.661 | 6455.99 | 530.95 | 424.78
| 6599.99 | 5.802 | 0.971 | 6555.23 | 541.12 | 431.1
| 6699.99 | 11.39 | 299.466 | 6654.24 | 551.05 | 422.57
| 6799.99 | 20.618 | 284.853 | 6750.3 | 560.45 | 396.89
| 6899.99 | 30.328 | 279.19 | 6840.48 | 569.02 | 354.84
| 6999.99 | 40.171 | 276.102 | 6922.05 | 576.5 | 297.7
| 7099.99 | 50.067 | 274.069 | 6992.53 | 582.66 | 227.21
| 7199.99 | 59.991 | 272.555 | 7049.78 | 587.32 | 145.51
| 7299.99 | 69.928 | 271.319 | 7092.06 | 590.34 | 55.07
| 7399.99 | 79.873 | 270.232 | 7118.07 | 591.63 | -41.35
| 7499.98 | 89.821 | 269.21 | 7127.04 | 591.13 | -140.81
| 7599.98 | 90.735 | 269.118 | 7125.83 | 589.6 | -240.79
| 7699.98 | 90.735 | 269.118 | 7124.55 | 588.06 | -340.77
| 7799.98 | 90.735 | 269.118 | 7123.27 | 586.52 | -440.75
| 7899.98 | 90.735 | 269.118 | 7121.99 | 584.98 | -540.73
| 7999.98 | 90.735 | 269.118 | 7120.7 | 583.44 | -640.71
| 8099.98 | 90.735 | 269.118 | 7119.42 | 581.9 | -740.69
| 8199.98 | 90.735 | 269.118 | 7118.14 | 580.36 | -840.67
| 8299.98 | 90.735 | 269.118 | 7116.85 | 578.82 | -940.65
| 8399.98 | 90.735 | 269.118 | 7115.57 | 577.28 | -1040.63
| 8499.98 | 90.735 | 269.118 | 7114.29 | 575.74 | -1140.61
| 8599.98 | 90.735 | 269.118 | 7113.01 | 574.2 | -1240.59
| 8699.98 | 90.735 | 269.118 | 7111.72 | 572.66 | -1340.57
| 8799.98 | 90.735 | 269.118 | 7110.44 | 571.12 | -1440.55
| 8899.98 | 90.735 | 269.118 | 7109.16 | 569.58 | -1540.53
| 8999.98 | 90.735 | 269.118 | 7107.87 | 568.04 | -1640.51
| 9099.98 | 90.735 | 269.118 | 7106.59 | 566.5 | -1740.49
| 9199.98 | 90.735 | 269.118 | 7105.31 | 564.96 | -1840.47
| 9299.98 | 90.735 | 269.118 | 7104.02 | 563.42 | -1940.45
| 9399.98 | 90.735 | 269.118 | 7102.74 | 561.88 | -2040.43
| 9499.98 | 90.735 | 269.118 | 7101.46 | 560.34 | -2140.41
| 9599.98 | 90.735 | 269.118 | 7100.18 | 558.8 | -2240.39
| 9699.98 | 90.735 | 269.118 | 7098.89 | 557.27 | -2340.37
| 9799.98 | 90.735 | 269.118 | 7097.61 | 555.73 | -2440.35
| 9899.98 | 90.735 | 269.118 | 7096.33 | 554.19 | -2540.33
| 9999.98 | 90.735 | 269.118 | 7095.04 | 552.65 | -2640.31
| 10099.98 | 90.735 | 269.118 | 7093.76 | 551.11 | -2740.29
| 10199.98 | 90.735 | 269.118 | 7092.48 | 549.57 | -2840.27
| 10299.98 | 90.735 | 269.118 | 7091.19 | 548.03 | -2940.25
| 10399.98 | 90.735 | 269.118 | 7089.91 | 546.49 | -3040.23
| 10499.98 | 90.735 | 269.118 | 7088.63 | 544.95 | -3140.21
| 10599.98 | 90.735 | 269.118 | 7087.35 | 543.41 | -3240.18
| 10699.98 | 90.735 | 269.118 | 7086.06 | 541.87 | -3340.16
| 10799.98 | 90.735 | 269.118 | 7084.78 | 540.33 | -3440.14
| 10899.98 | 90.735 | 269.118 | 7083.5 | 538.79 | -3540.12
| 10999.98 | 90.735 | 269.118 | 7082.21 | 537.25 | -3640.1
| 11099.98 | 90.735 | 269.118 | 7080.93 | 535.71 | -3740.08
| 11199.98 | 90.735 | 269.118 | 7079.65 | 534.17 | -3840.06
| 11299.98 | 90.735 | 269.118 | 7078.37 | 532.63 | -3940.04
| 11399.98 | 90.735 | 269.118 | 7077.08 | 531.09 | -4040.02
| 11499.98 | 90.735 | 269.118 | 7075.8 | 529.55 | -4140
| 11599.98 | 90.735 | 269.118 | 7074.52 | 528.01 | -4239.98
| 11699.98 | 90.735 | 269.118 | 7073.23 | 526.47 | -4339.96
| 11799.98 | 90.735 | 269.118 | 7071.95 | 524.93 | -4439.94
| 11899.98 | 90.735 | 269.118 | 7070.67 | 523.39 | -4539.92
| 11999.98 | 90.735 | 269.118 | 7069.38 | 521.85 | -4639.9
| 12099.98 | 90.735 | 269.118 | 7068.1 | 520.31 | -4739.88
| 12199.98 | 90.735 | 269.118 | 7066.82 | 518.77 | -4839.86
| 12299.98 | 90.735 | 269.118 | 7065.54 | 517.23 | -4939.84
| 12399.98 | 90.735 | 269.118 | 7064.25 | 515.69 | -5039.82
| 12499.97 | 90.735 | 269.118 | 7062.97 | 514.15 | -5139.8
| 12599.97 | 90.735 | 269.118 | 7061.69 | 512.61 | -5239.78
| 12699.97 | 90.735 | 269.118 | 7060.4 | 511.07 | -5339.76
| 12799.97 | 90.735 | 269.118 | 7059.12 | 509.53 | -5439.74
| 12899.97 | 90.735 | 269.118 | 7057.84 | 507.99 | -5539.72
| 12999.97 | 90.735 | 269.118 | 7056.55 | 506.45 | -5639.7
| 13099.97 | 90.735 | 269.118 | 7055.27 | 504.91 | -5739.68
| 13199.97 | 90.735 | 269.118 | 7053.99 | 503.37 | -5839.66
| 13299.97 | 90.735 | 269.118 | 7052.71 | 501.83 | -5939.64
| 13399.97 | 90.735 | 269.118 | 7051.42 | 500.29 | -6039.62
| 13499.97 | 90.735 | 269.118 | 7050.14 | 498.75 | -6139.6
| 13599.97 | 90.735 | 269.118 | 7048.86 | 497.21 | -6239.58
| 13699.97 | 90.735 | 269.118 | 7047.57 | 495.67 | -6339.56
| 13799.97 | 90.735 | 269.118 | 7046.29 | 494.13 | -6439.54
| 13899.97 | 90.735 | 269.118 | 7045.01 | 492.59 | -6539.52
| 13999.97 | 90.735 | 269.118 | 7043.73 | 491.05 | -6639.5
| 14099.97 | 90.735 | 269.118 | 7042.44 | 489.51 | -6739.47
| 14199.97 | 90.735 | 269.118 | 7041.16 | 487.97 | -6839.45
| 14290.33 | 90.735 | 269.118 | 7040 | 486.58 | -6929.79

## Lookup (hidden)
North Reference | RetunValue | Grid Type | ReturnValue | Deviation Indicator | ReturnValue
| 2 |  | 0 |  | 4
True |  | SPCS-Colorado Central-NAD27 |  | Directional
Grid |  | SPCS-Colorado Central-NAD83 |  | High Angle
|  | SPCS-Colorado North-NAD27 |  | Horizontal
SPCS-Colorado North-NAD83
SPCS-Colorado South-NAD27
SPCS-Colorado South-NAD83
UTM-Zone 12 NAD27
UTM-Zone 12 NAD83
UTM-Zone 13 NAD27
UTM-Zone 13 NAD83