## Data
Header Information | measured depth (ft) | inclination (°) | azimuth (°) | true vertical depth (ft) | northing +N/-S (ft) | easting +E/-W (ft)
Operator Name | 0 | 0 | 0 | 0 | 0 | 0
Rancher Exploration | 1 | 0 | 0 | 1 | 0 | 0
Operator Number | 100 | 0 | 0 | 100 | 0 | 0
10350 | 200 | 0 | 0 | 200 | 0 | 0
Well Name and Number | 300 | 0 | 0 | 300 | 0 | 0
River West 2 | 400 | 0 | 0 | 400 | 0 | 0
API Number (if available) | 450 | 0 | 0 | 450 | 0 | 0
| 500 | 0.75 | 66.61 | 500 | 0.1 | 0.3
Location: QQ SEC TWP RGE | 600 | 2.25 | 66.61 | 600 | 1.2 | 2.7
24 T6N R68W | 700 | 3.75 | 66.61 | 699.8 | 3.2 | 7.5
Citing Type: Planned or Actual | 800 | 5.25 | 66.61 | 799.5 | 6.4 | 14.7
Planned | 900 | 6.75 | 66.61 | 899 | 10.5 | 24.3
Deviation Indicator | 1000 | 8.25 | 66.61 | 998.1 | 15.7 | 36.3
Directional | 1100 | 9.75 | 66.61 | 1096.9 | 21.9 | 50.6
North Reference | 1200 | 11.25 | 66.61 | 1195.2 | 29.1 | 67.4
Grid | 1262.8 | 12.19 | 66.61 | 1256.7 | 34.2 | 79.1
Grid Type | 1300 | 12.19 | 66.61 | 1293 | 37.3 | 86.3
SPCS-Colorado North-NAD83 | 1400 | 12.19 | 66.61 | 1390.8 | 45.7 | 105.7
| 1500 | 12.19 | 66.61 | 1488.5 | 54.1 | 125
| 1600 | 12.19 | 66.61 | 1586.3 | 62.5 | 144.4
| 1700 | 12.19 | 66.61 | 1684 | 70.9 | 163.8
| 1800 | 12.19 | 66.61 | 1781.8 | 79.2 | 183.2
| 1900 | 12.19 | 66.61 | 1879.5 | 87.6 | 202.6
| 2000 | 12.19 | 66.61 | 1977.2 | 96 | 222
| 2100 | 12.19 | 66.61 | 2075 | 104.4 | 241.4
| 2200 | 12.19 | 66.61 | 2172.7 | 112.8 | 260.7
| 2300 | 12.19 | 66.61 | 2270.5 | 121.2 | 280.1
| 2400 | 12.19 | 66.61 | 2368.2 | 129.6 | 299.5
| 2500 | 12.19 | 66.61 | 2466 | 137.9 | 318.9
| 2600 | 12.19 | 66.61 | 2563.7 | 146.3 | 338.3
| 2700 | 12.19 | 66.61 | 2661.5 | 154.7 | 357.7
| 2800 | 12.19 | 66.61 | 2759.2 | 163.1 | 377
| 2900 | 12.19 | 66.61 | 2856.9 | 171.5 | 396.4
| 3000 | 12.19 | 66.61 | 2954.7 | 179.9 | 415.8
| 3100 | 12.19 | 66.61 | 3052.4 | 188.2 | 435.2
| 3200 | 12.19 | 66.61 | 3150.2 | 196.6 | 454.6
| 3300 | 12.19 | 66.61 | 3247.9 | 205 | 474
| 3400 | 12.19 | 66.61 | 3345.7 | 213.4 | 493.3
| 3500 | 12.19 | 66.61 | 3443.4 | 221.8 | 512.7
| 3600 | 12.19 | 66.61 | 3541.2 | 230.2 | 532.1
| 3700 | 12.19 | 66.61 | 3638.9 | 238.5 | 551.5
| 3800 | 12.19 | 66.61 | 3736.6 | 246.9 | 570.9
| 3900 | 12.19 | 66.61 | 3834.4 | 255.3 | 590.3
| 4000 | 12.19 | 66.61 | 3932.1 | 263.7 | 609.6
| 4100 | 12.19 | 66.61 | 4029.9 | 272.1 | 629
| 4200 | 12.19 | 66.61 | 4127.6 | 280.5 | 648.4
| 4300 | 12.19 | 66.61 | 4225.4 | 288.9 | 667.8
| 4400 | 12.19 | 66.61 | 4323.1 | 297.2 | 687.2
| 4500 | 12.19 | 66.61 | 4420.9 | 305.6 | 706.6
| 4600 | 12.19 | 66.61 | 4518.6 | 314 | 725.9
| 4700 | 12.19 | 66.61 | 4616.3 | 322.4 | 745.3
| 4800 | 12.19 | 66.61 | 4714.1 | 330.8 | 764.7
| 4900 | 12.19 | 66.61 | 4811.8 | 339.2 | 784.1
| 5000 | 12.19 | 66.61 | 4909.6 | 347.5 | 803.5
| 5100 | 12.19 | 66.61 | 5007.3 | 355.9 | 822.9
| 5200 | 12.19 | 66.61 | 5105.1 | 364.3 | 842.2
| 5300 | 12.19 | 66.61 | 5202.8 | 372.7 | 861.6
| 5400 | 12.19 | 66.61 | 5300.6 | 381.1 | 881
| 5500 | 12.19 | 66.61 | 5398.3 | 389.5 | 900.4
| 5600 | 12.19 | 66.61 | 5496 | 397.9 | 919.8
| 5700 | 12.19 | 66.61 | 5593.8 | 406.2 | 939.2
| 5800 | 12.19 | 66.61 | 5691.5 | 414.6 | 958.5
| 5900 | 12.19 | 66.61 | 5789.3 | 423 | 977.9
| 6000 | 12.19 | 66.61 | 5887 | 431.4 | 997.3
| 6100 | 12.19 | 66.61 | 5984.8 | 439.8 | 1016.7
| 6200 | 12.19 | 66.61 | 6082.5 | 448.2 | 1036.1
| 6300 | 12.19 | 66.61 | 6180.3 | 456.5 | 1055.5
| 6400 | 12.19 | 66.61 | 6278 | 464.9 | 1074.8
| 6500 | 12.19 | 66.61 | 6375.7 | 473.3 | 1094.2
| 6600 | 12.19 | 66.61 | 6473.5 | 481.7 | 1113.6
| 6700 | 12.19 | 66.61 | 6571.2 | 490.1 | 1133
| 6800 | 12.19 | 66.61 | 6669 | 498.5 | 1152.4
| 6900 | 12.19 | 66.61 | 6766.7 | 506.9 | 1171.8
| 7000 | 12.19 | 66.61 | 6864.5 | 515.2 | 1191.1
| 7100 | 12.19 | 66.61 | 6962.2 | 523.6 | 1210.5
| 7106.2 | 12.19 | 66.61 | 6968.3 | 524.1 | 1211.7
| 7200 | 10.79 | 66.61 | 7060.2 | 531.6 | 1228.9
| 7300 | 9.29 | 66.61 | 7158.7 | 538.5 | 1244.9
| 7400 | 7.79 | 66.61 | 7257.5 | 544.4 | 1258.5
| 7500 | 6.29 | 66.61 | 7356.8 | 549.2 | 1269.7
| 7600 | 4.79 | 66.61 | 7456.3 | 553.1 | 1278.6
| 7700 | 3.29 | 66.61 | 7556.1 | 555.9 | 1285
| 7800 | 1.79 | 66.61 | 7656 | 557.6 | 1289.1
| 7900 | 0.29 | 66.61 | 7755.9 | 558.3 | 1290.8
| 7918.5 | 0.01 | 66.61 | 7774.5 | 558.3 | 1290.8
| 7919 | 0 | 0 | 7775 | 558.3 | 1290.8

## Lookup (hidden)
North Reference | RetunValue | Grid Type | ReturnValue | Deviation Indicator | ReturnValue
| 3 |  | 5 |  | 2
True |  | SPCS-Colorado Central-NAD27 |  | Directional
Grid |  | SPCS-Colorado Central-NAD83 |  | High Angle
|  | SPCS-Colorado North-NAD27 |  | Horizontal
SPCS-Colorado North-NAD83
SPCS-Colorado South-NAD27
SPCS-Colorado South-NAD83
UTM-Zone 12 NAD27
UTM-Zone 12 NAD83
UTM-Zone 13 NAD27
UTM-Zone 13 NAD83