## Data
Header Information | measured depth (ft) | inclination (°) | azimuth (°) | true vertical depth (ft) | northing +N/-S (ft) | easting +E/-W (ft)
Operator Name | 0 | 0 | 0 | 0 | 0 | 0
Noble Energy Inc. | 659 | 0.1 | 77.9 | 659 | 0.12 | 0.56
Operator Number | 741 | 1.1 | 225.9 | 740.99 | -0.41 | 0.07
100322 | 823 | 3 | 244.9 | 822.94 | -1.87 | -2.44
Well Name and Number | 905 | 4.8 | 248.7 | 904.75 | -4.03 | -7.58
Five Rivers K09-30D | 986 | 7.1 | 244 | 985.31 | -7.45 | -15.24
API Number (if available) | 1068 | 9.1 | 240.5 | 1066.48 | -12.87 | -25.44
123-33697 | 1150 | 10.6 | 230.7 | 1147.28 | -20.84 | -36.92
Location: QQ SEC TWP RGE | 1231 | 12.2 | 231.9 | 1226.68 | -30.84 | -49.42
SESE 05-4N-66W | 1313 | 13.8 | 229.3 | 1306.57 | -42.56 | -63.66
Citing Type: Planned or Actual | 1395 | 14.1 | 227.2 | 1386.16 | -55.73 | -78.4
Actual | 1477 | 15.5 | 223.5 | 1465.44 | -70.46 | -93.27
Deviation Indicator | 1558 | 17 | 223.3 | 1543.2 | -86.93 | -108.84
Directional | 1640 | 18 | 223.2 | 1621.4 | -104.89 | -125.74
North Reference | 1722 | 19.5 | 225.7 | 1699.05 | -123.69 | -144.21
Grid | 1804 | 21.2 | 229.4 | 1775.93 | -142.9 | -165.26
Grid Type | 1885 | 21.9 | 228.2 | 1851.27 | -162.5 | -187.64
SPCS-Colorado North-NAD83 | 1967 | 23.5 | 225.7 | 1926.92 | -184.11 | -210.75
| 2049 | 24.8 | 224.8 | 2001.74 | -207.73 | -234.57
| 2130 | 25.2 | 223.8 | 2075.15 | -232.23 | -258.47
| 2212 | 25 | 224.5 | 2149.41 | -257.19 | -282.7
| 2294 | 24.8 | 223.4 | 2223.78 | -282.05 | -306.66
| 2376 | 24.6 | 224.1 | 2298.28 | -306.8 | -330.35
| 2457 | 24.1 | 224.4 | 2372.08 | -330.72 | -353.66
| 2539 | 23 | 226.2 | 2447.25 | -353.77 | -376.93
| 2621 | 23.1 | 224.8 | 2522.7 | -376.27 | -399.83
| 2702 | 23.3 | 225 | 2597.15 | -398.88 | -422.36
| 2784 | 22.8 | 227.6 | 2672.6 | -421.06 | -445.56
| 2866 | 21.9 | 227 | 2748.44 | -442.2 | -468.47
| 2948 | 21.1 | 225.1 | 2824.74 | -463.05 | -490.11
| 3029 | 21.2 | 226 | 2900.28 | -483.52 | -510.98
| 3111 | 20.8 | 228.8 | 2976.84 | -503.41 | -532.6
| 3193 | 20.7 | 230.5 | 3053.52 | -522.21 | -554.74
| 3274 | 20.6 | 229.4 | 3129.32 | -540.59 | -576.6
| 3356 | 21 | 227 | 3205.97 | -560 | -598.3
| 3438 | 20 | 227.5 | 3282.78 | -579.5 | -619.39
| 3520 | 21.1 | 228.1 | 3359.56 | -598.83 | -640.71
| 3601 | 20.6 | 225.8 | 3435.26 | -618.5 | -661.78
| 3683 | 21.9 | 223 | 3511.68 | -639.74 | -682.55
| 3765 | 22.9 | 224.6 | 3587.49 | -662.29 | -704.18
| 3847 | 21.7 | 220.2 | 3663.37 | -685.23 | -725.17
| 3928 | 22.7 | 214.9 | 3738.37 | -709.49 | -743.78
| 4010 | 22.4 | 215.2 | 3814.1 | -735.23 | -761.84
| 4092 | 24 | 214.4 | 3889.47 | -761.76 | -780.27
| 4173 | 22.7 | 214.3 | 3963.83 | -788.26 | -798.39
| 4255 | 22.5 | 215.2 | 4039.53 | -814.16 | -816.35
| 4337 | 21.7 | 213.6 | 4115.51 | -839.6 | -833.78
| 4419 | 23.2 | 212.9 | 4191.29 | -865.79 | -850.94
| 4500 | 22 | 213 | 4266.07 | -891.91 | -867.87
| 4582 | 22.3 | 214.7 | 4342.02 | -917.59 | -885.1
| 4664 | 23 | 215.4 | 4417.7 | -943.44 | -903.23
| 4745 | 24.1 | 212.7 | 4491.95 | -970.25 | -921.33
| 4827 | 23.4 | 211.4 | 4567.01 | -998.24 | -938.86
| 4909 | 24.1 | 214.9 | 4642.06 | -1025.87 | -956.93
| 4991 | 22 | 215.7 | 4717.51 | -1052.08 | -975.47
| 5072 | 22 | 212.9 | 4792.62 | -1077.14 | -992.56
| 5154 | 20.1 | 212.7 | 4869.14 | -1101.89 | -1008.52
| 5236 | 18.2 | 212.8 | 4946.6 | -1124.52 | -1023.07
| 5317 | 15.2 | 212.9 | 5024.18 | -1144.07 | -1035.69
| 5399 | 12.7 | 212.5 | 5103.75 | -1160.7 | -1046.38
| 5481 | 12.2 | 216.2 | 5183.82 | -1175.29 | -1056.34
| 5563 | 10 | 217.8 | 5264.29 | -1187.91 | -1065.82
| 5644 | 10.7 | 224.5 | 5343.97 | -1198.83 | -1075.4
| 5726 | 8.7 | 226.8 | 5424.79 | -1208.51 | -1085.26
| 5808 | 8.2 | 221.9 | 5505.9 | -1217.11 | -1093.68
| 5890 | 9.7 | 219.4 | 5586.9 | -1226.8 | -1101.98
| 5971 | 8.5 | 218 | 5666.88 | -1236.79 | -1109.99
| 6053 | 6 | 214.4 | 5748.22 | -1245.1 | -1116.15
| 6135 | 4.9 | 220 | 5829.85 | -1251.32 | -1120.82
| 6216 | 4 | 238 | 5910.61 | -1255.47 | -1125.44
| 6298 | 2.8 | 245.7 | 5992.46 | -1257.81 | -1129.69
| 6380 | 1.7 | 260.8 | 6074.4 | -1258.83 | -1132.72
| 6462 | 1 | 263 | 6156.38 | -1259.11 | -1134.63
| 6543 | 0.3 | 337.7 | 6237.37 | -1259 | -1135.41
| 6707 | 0.7 | 288.8 | 6401.37 | -1258.28 | -1136.52
| 6870 | 1.1 | 276.8 | 6564.35 | -1257.77 | -1139.02
| 7034 | 1.1 | 283.2 | 6728.32 | -1257.23 | -1142.11
| 7197 | 1.1 | 277.6 | 6891.29 | -1256.66 | -1145.19
| 7360 | 0.8 | 260.7 | 7054.26 | -1256.64 | -1147.86
| 7524 | 0.7 | 232.8 | 7218.25 | -1257.43 | -1149.79
| 7665 | 0.7 | 216.5 | 7359.24 | -1258.64 | -1150.99
| 7715 | 0.7 | 216.5 | 7409.24 | -1259.13 | -1151.35

## Lookup (hidden)
North Reference | RetunValue | Grid Type | ReturnValue | Deviation Indicator | ReturnValue
| 3 |  | 5 |  | 2
True |  | SPCS-Colorado Central-NAD27 |  | Directional
Grid |  | SPCS-Colorado Central-NAD83 |  | High Angle
|  | SPCS-Colorado North-NAD27 |  | Horizontal
SPCS-Colorado North-NAD83
SPCS-Colorado South-NAD27
SPCS-Colorado South-NAD83
UTM-Zone 12 NAD27
UTM-Zone 12 NAD83
UTM-Zone 13 NAD27
UTM-Zone 13 NAD83

## Sheet3
0 | 0 | 0 | 0 | 0 | 0 | 0 | 0
659 | 0.1 | 77.9 | 659 | 0.12 | 0.56 | -0.46 | 0.02
741 | 1.1 | 225.9 | 740.99 | -0.41 | 0.07 | 0.26 | 1.45
823 | 3 | 244.9 | 822.94 | -1.87 | -2.44 | 3.02 | 2.43
905 | 4.8 | 248.7 | 904.75 | -4.03 | -7.58 | 8.04 | 2.22
986 | 7.1 | 244 | 985.31 | -7.45 | -15.24 | 15.67 | 2.9
1068 | 9.1 | 240.5 | 1066.48 | -12.87 | -25.44 | 26.48 | 2.51
1150 | 10.6 | 230.7 | 1147.28 | -20.84 | -36.92 | 40.05 | 2.74
1231 | 12.2 | 231.9 | 1226.68 | -30.84 | -49.42 | 55.82 | 2
1313 | 13.8 | 229.3 | 1306.57 | -42.56 | -63.66 | 74.03 | 2.08
1395 | 14.1 | 227.2 | 1386.16 | -55.73 | -78.4 | 93.66 | 0.72
1477 | 15.5 | 223.5 | 1465.44 | -70.46 | -93.27 | 114.55 | 2.06
1558 | 17 | 223.3 | 1543.2 | -86.93 | -108.84 | 137.2 | 1.85
1640 | 18 | 223.2 | 1621.4 | -104.89 | -125.74 | 161.85 | 1.22
1722 | 19.5 | 225.7 | 1699.05 | -123.69 | -144.21 | 188.16 | 2.07
1804 | 21.2 | 229.4 | 1775.93 | -142.9 | -165.26 | 216.49 | 2.6
1885 | 21.9 | 228.2 | 1851.27 | -162.5 | -187.64 | 246 | 1.02
1967 | 23.5 | 225.7 | 1926.92 | -184.11 | -210.75 | 277.49 | 2.28
2049 | 24.8 | 224.8 | 2001.74 | -207.73 | -234.57 | 310.96 | 1.65
2130 | 25.2 | 223.8 | 2075.15 | -232.23 | -258.47 | 345.15 | 0.72
2212 | 25 | 224.5 | 2149.41 | -257.19 | -282.7 | 379.9 | 0.44
2294 | 24.8 | 223.4 | 2223.78 | -282.05 | -306.66 | 414.39 | 0.62
2376 | 24.6 | 224.1 | 2298.28 | -306.8 | -330.35 | 448.62 | 0.43
2457 | 24.1 | 224.4 | 2372.08 | -330.72 | -353.66 | 481.98 | 0.64
2539 | 23 | 226.2 | 2447.25 | -353.77 | -376.93 | 514.66 | 1.6
2621 | 23.1 | 224.8 | 2522.7 | -376.27 | -399.83 | 546.69 | 0.68
2702 | 23.3 | 225 | 2597.15 | -398.88 | -422.36 | 578.54 | 0.27
2784 | 22.8 | 227.6 | 2672.6 | -421.06 | -445.56 | 610.52 | 1.38
2866 | 21.9 | 227 | 2748.44 | -442.2 | -468.47 | 641.54 | 1.13
2948 | 21.1 | 225.1 | 2824.74 | -463.05 | -490.11 | 671.49 | 1.29
3029 | 21.2 | 226 | 2900.28 | -483.52 | -510.98 | 700.64 | 0.42
3111 | 20.8 | 228.8 | 2976.84 | -503.41 | -532.6 | 729.86 | 1.32
3193 | 20.7 | 230.5 | 3053.52 | -522.21 | -554.74 | 758.61 | 0.74
3274 | 20.6 | 229.4 | 3129.32 | -540.59 | -576.6 | 786.86 | 0.49
3356 | 21 | 227 | 3205.97 | -560 | -598.3 | 815.77 | 1.15
3438 | 20 | 227.5 | 3282.78 | -579.5 | -619.39 | 844.34 | 1.24
3520 | 21.1 | 228.1 | 3359.56 | -598.83 | -640.71 | 872.94 | 1.37
3601 | 20.6 | 225.8 | 3435.26 | -618.5 | -661.78 | 901.63 | 1.18
3683 | 21.9 | 223 | 3511.68 | -639.74 | -682.55 | 931.3 | 2.01
3765 | 22.9 | 224.6 | 3587.49 | -662.29 | -704.18 | 962.52 | 1.43
3847 | 21.7 | 220.2 | 3663.37 | -685.23 | -725.17 | 993.61 | 2.51
3928 | 22.7 | 214.9 | 3738.37 | -709.49 | -743.78 | 1024.11 | 2.76
4010 | 22.4 | 215.2 | 3814.1 | -735.23 | -761.84 | 1055.36 | 0.39
4092 | 24 | 214.4 | 3889.47 | -761.76 | -780.27 | 1087.45 | 1.99
4173 | 22.7 | 214.3 | 3963.83 | -788.26 | -798.39 | 1119.31 | 1.61
4255 | 22.5 | 215.2 | 4039.53 | -814.16 | -816.35 | 1150.6 | 0.49
4337 | 21.7 | 213.6 | 4115.51 | -839.6 | -833.78 | 1181.22 | 1.22
4419 | 23.2 | 212.9 | 4191.29 | -865.79 | -850.94 | 1212.21 | 1.86
4500 | 22 | 213 | 4266.07 | -891.91 | -867.87 | 1243 | 1.48
4582 | 22.3 | 214.7 | 4342.02 | -917.59 | -885.1 | 1273.64 | 0.86
4664 | 23 | 215.4 | 4417.7 | -943.44 | -903.23 | 1305.03 | 0.91
4745 | 24.1 | 212.7 | 4491.95 | -970.25 | -921.33 | 1337.11 | 1.9
4827 | 23.4 | 211.4 | 4567.01 | -998.24 | -938.86 | 1369.69 | 1.07
4909 | 24.1 | 214.9 | 4642.06 | -1025.87 | -956.93 | 1402.36 | 1.92
4991 | 22 | 215.7 | 4717.51 | -1052.08 | -975.47 | 1434.28 | 2.59
5072 | 22 | 212.9 | 4792.62 | -1077.14 | -992.56 | 1464.38 | 1.29
5154 | 20.1 | 212.7 | 4869.14 | -1101.89 | -1008.52 | 1493.5 | 2.32
5236 | 18.2 | 212.8 | 4946.6 | -1124.52 | -1023.07 | 1520.09 | 2.32
5317 | 15.2 | 212.9 | 5024.18 | -1144.07 | -1035.69 | 1543.1 | 3.7
5399 | 12.7 | 212.5 | 5103.75 | -1160.7 | -1046.38 | 1562.64 | 3.05
5481 | 12.2 | 216.2 | 5183.82 | -1175.29 | -1056.34 | 1580.18 | 1.15
5563 | 10 | 217.8 | 5264.29 | -1187.91 | -1065.82 | 1595.91 | 2.71
5644 | 10.7 | 224.5 | 5343.97 | -1198.83 | -1075.4 | 1610.44 | 1.72
5726 | 8.7 | 226.8 | 5424.79 | -1208.51 | -1085.26 | 1624.22 | 2.48
5808 | 8.2 | 221.9 | 5505.9 | -1217.11 | -1093.68 | 1636.24 | 1.07
5890 | 9.7 | 219.4 | 5586.9 | -1226.8 | -1101.98 | 1648.99 | 1.89
5971 | 8.5 | 218 | 5666.88 | -1236.79 | -1109.99 | 1661.79 | 1.51
6053 | 6 | 214.4 | 5748.22 | -1245.1 | -1116.15 | 1672.09 | 3.1
6135 | 4.9 | 220 | 5829.85 | -1251.32 | -1120.82 | 1679.85 | 1.49
6216 | 4 | 238 | 5910.61 | -1255.47 | -1125.44 | 1686.01 | 2.04
6298 | 2.8 | 245.7 | 5992.46 | -1257.81 | -1129.69 | 1690.58 | 1.56
6380 | 1.7 | 260.8 | 6074.4 | -1258.83 | -1132.72 | 1693.35 | 1.51
6462 | 1 | 263 | 6156.38 | -1259.11 | -1134.63 | 1694.82 | 0.86
6543 | 0.3 | 337.7 | 6237.37 | -1259 | -1135.41 | 1695.26 | 1.19
6707 | 0.7 | 288.8 | 6401.37 | -1258.28 | -1136.52 | 1695.45 | 0.34
6870 | 1.1 | 276.8 | 6564.35 | -1257.77 | -1139.02 | 1696.72 | 0.27
7034 | 1.1 | 283.2 | 6728.32 | -1257.23 | -1142.11 | 1698.36 | 0.07
7197 | 1.1 | 277.6 | 6891.29 | -1256.66 | -1145.19 | 1699.97 | 0.07
7360 | 0.8 | 260.7 | 7054.26 | -1256.64 | -1147.86 | 1701.73 | 0.25
7524 | 0.7 | 232.8 | 7218.25 | -1257.43 | -1149.79 | 1703.59 | 0.23
7665 | 0.7 | 216.5 | 7359.24 | -1258.64 | -1150.99 | 1705.3 | 0.14
7715 | 0.7 | 216.5 | 7409.24 | -1259.13 | -1151.35 | 1705.91 | 0