## Data
Header Information | measured depth (ft) | inclination (°) | azimuth (°) | true vertical depth (ft) | northing +N/-S (ft) | easting +E/-W (ft)
Operator Name | 0 | 0 | 0 | 0 | 0 | 0
Encana Oil & Gas | 70 | 1 | 185.04 | 70 | -0.61 | -0.05
Operator Number | 100 | 0.9 | 273.24 | 99.99 | -0.86 | -0.31
100185 | 130 | 1 | 261.04 | 129.99 | -0.88 | -0.81
Well Name and Number | 220 | 1 | 264.94 | 219.98 | -1.07 | -2.36
Encana DJ (Sec 9) Davis 1C-9H Final | 310 | 1.2 | 269.74 | 309.96 | -1.15 | -4.09
API Number (if available) | 400 | 1.2 | 271.54 | 399.94 | -1.13 | -5.97
| 490 | 1.2 | 266.54 | 489.92 | -1.16 | -7.86
Location: QQ SEC TWP RGE | 580 | 1.3 | 272.14 | 579.9 | -1.18 | -9.82
| 670 | 1.3 | 270.84 | 669.88 | -1.12 | -11.86
Citing Type: Planned or Actual | 760 | 1.6 | 285.84 | 759.85 | -0.77 | -14.09
Actual | 850 | 1.8 | 290.64 | 849.81 | 0.07 | -16.62
Deviation Indicator | 940 | 0.8 | 280.74 | 939.78 | 0.69 | -18.56
Directional | 1008 | 0.8 | 322.7 | 1007.78 | 1.16 | -19.31
North Reference | 1101 | 0.9 | 304.6 | 1100.77 | 2.09 | -20.31
True | 1194 | 1.1 | 286.9 | 1193.76 | 2.76 | -21.76
Grid Type | 1287 | 0.8 | 280.7 | 1286.74 | 3.14 | -23.26
#VALUE! | 1380 | 0.8 | 277.6 | 1379.73 | 3.35 | -24.54
| 1473 | 0.5 | 306 | 1472.73 | 3.67 | -25.51
| 1568 | 0.6 | 296.4 | 1567.72 | 4.14 | -26.29
| 1663 | 0.6 | 295.2 | 1662.72 | 4.57 | -27.18
| 1758 | 0.9 | 327.9 | 1757.71 | 5.41 | -28.03
| 1854 | 1.2 | 333.3 | 1853.69 | 6.95 | -28.88
| 1949 | 0.6 | 102 | 1948.69 | 7.74 | -28.84
| 2044 | 0.4 | 86.9 | 2043.69 | 7.65 | -28.03
| 2139 | 0.5 | 84.4 | 2138.68 | 7.71 | -27.28
| 2234 | 0.8 | 110.4 | 2233.68 | 7.52 | -26.25
| 2329 | 0.9 | 99.4 | 2328.67 | 7.16 | -24.89
| 2425 | 1.1 | 83 | 2424.65 | 7.15 | -23.23
| 2456 | 1.1 | 89.1 | 2455.65 | 7.2 | -22.64
| 2552 | 0.5 | 200 | 2551.64 | 6.82 | -21.86
| 2647 | 1.8 | 230.2 | 2646.62 | 5.47 | -23.15
| 2742 | 3.8 | 240 | 2741.5 | 2.94 | -27.02
| 2837 | 6.1 | 245.1 | 2836.14 | -0.76 | -34.33
| 2932 | 9.4 | 255.9 | 2930.27 | -4.77 | -46.43
| 3027 | 12.2 | 256.5 | 3023.58 | -9.01 | -63.72
| 3122 | 11.5 | 248.6 | 3116.56 | -14.81 | -82.3
| 3218 | 9.8 | 245.8 | 3210.9 | -21.65 | -98.67
| 3313 | 10.2 | 241.8 | 3304.46 | -28.94 | -113.45
| 3408 | 9.9 | 244.6 | 3398 | -36.42 | -128.24
| 3471 | 8.5 | 243.1 | 3460.19 | -40.85 | -137.29
| 3535 | 8.6 | 244.4 | 3523.48 | -45.05 | -145.82
| 3598 | 9.6 | 248.6 | 3585.69 | -49.01 | -154.96
| 3662 | 11.6 | 250.7 | 3648.59 | -53.08 | -166
| 3757 | 11 | 254.3 | 3741.75 | -58.69 | -183.74
| 3852 | 11 | 250.3 | 3835.01 | -64.2 | -201
| 3947 | 13.4 | 241.8 | 3927.86 | -72.46 | -219.24
| 4043 | 12.9 | 248.4 | 4021.35 | -81.66 | -239.01
| 4138 | 14.9 | 247.9 | 4113.56 | -90.16 | -260.19
| 4233 | 14.6 | 246.7 | 4205.43 | -99.49 | -282.5
| 4328 | 13.3 | 247 | 4297.63 | -108.5 | -303.56
| 4423 | 13.7 | 246.9 | 4390 | -117.18 | -323.96
| 4518 | 12.1 | 244.8 | 4482.6 | -125.83 | -343.32
| 4614 | 12.4 | 247 | 4576.42 | -134.14 | -361.92
| 4709 | 10.9 | 244.8 | 4669.45 | -141.95 | -379.43
| 4804 | 12.7 | 252.7 | 4762.44 | -148.88 | -397.53
| 4899 | 13.8 | 251.3 | 4854.91 | -155.62 | -418.23
| 4994 | 12.8 | 250.6 | 4947.37 | -162.75 | -438.89
| 5090 | 14.5 | 245.5 | 5040.65 | -171.27 | -459.86
| 5185 | 13.8 | 245.5 | 5132.77 | -180.9 | -480.99
| 5280 | 12.5 | 244 | 5225.28 | -190.1 | -500.55
| 5375 | 14.7 | 241.7 | 5317.61 | -200.33 | -520.4
| 5470 | 12.9 | 240 | 5409.86 | -211.34 | -540.2
| 5565 | 14.1 | 248.4 | 5502.25 | -220.91 | -560.15
| 5661 | 11.8 | 248.7 | 5595.8 | -228.78 | -580.17
| 5755 | 11.3 | 252.3 | 5687.9 | -235.07 | -597.89
| 5851 | 13.4 | 254.3 | 5781.67 | -240.94 | -617.57
| 5946 | 11.1 | 253.9 | 5874.5 | -246.46 | -636.95
| 6041 | 9.8 | 254.7 | 5967.92 | -251.13 | -653.54
| 6136 | 10.7 | 258.3 | 6061.41 | -255.05 | -669.97
| 6232 | 11.7 | 251.4 | 6155.58 | -259.96 | -687.93
| 6327 | 13.2 | 247 | 6248.35 | -267.27 | -707.04
| 6422 | 10.4 | 248.3 | 6341.33 | -274.68 | -725
| 6517 | 11.3 | 245.9 | 6434.63 | -281.65 | -741.46
| 6612 | 11.2 | 250.2 | 6527.81 | -288.58 | -758.64
| 6644 | 10.4 | 250.1 | 6559.24 | -290.61 | -764.28
| 6676 | 9.6 | 249.2 | 6590.75 | -292.55 | -769.49
| 6708 | 10.3 | 262.8 | 6622.29 | -293.85 | -774.82
| 6739 | 12.5 | 278.4 | 6652.68 | -293.71 | -780.89
| 6771 | 14.1 | 291.7 | 6683.83 | -291.76 | -787.94
| 6803 | 15.5 | 305.7 | 6714.78 | -287.82 | -795.04
| 6834 | 17.5 | 317.6 | 6744.51 | -281.96 | -801.55
| 6866 | 19.5 | 328 | 6774.86 | -273.88 | -807.63
| 6898 | 21.6 | 337.5 | 6804.83 | -263.9 | -812.71
| 6929 | 24.1 | 344.8 | 6833.4 | -252.52 | -816.56
| 6961 | 26.9 | 349.2 | 6862.29 | -239.1 | -819.63
| 6993 | 30.3 | 350.6 | 6890.38 | -224.02 | -822.3
| 7024 | 32.6 | 351.7 | 6916.82 | -208.04 | -824.79
| 7056 | 35.6 | 352.2 | 6943.32 | -190.28 | -827.29
| 7088 | 37.9 | 352.4 | 6968.96 | -171.3 | -829.86
| 7120 | 41 | 351.1 | 6993.66 | -151.19 | -832.78
| 7151 | 45 | 352.8 | 7016.33 | -130.26 | -835.73
| 7183 | 47.6 | 354.4 | 7038.44 | -107.27 | -838.3
| 7215 | 50.1 | 355.1 | 7059.5 | -83.28 | -840.5
| 7246 | 51.9 | 356.2 | 7079 | -59.26 | -842.33
| 7278 | 54.6 | 357.1 | 7098.15 | -33.66 | -843.82
| 7310 | 58 | 357.8 | 7115.89 | -7.08 | -845
| 7341 | 61.2 | 358.2 | 7131.58 | 19.64 | -845.94
| 7373 | 64.7 | 358.7 | 7146.13 | 48.12 | -846.7
| 7405 | 69.4 | 358.8 | 7158.6 | 77.57 | -847.35
| 7437 | 73.5 | 358.7 | 7168.78 | 107.9 | -848.01
| 7468 | 76.9 | 358.3 | 7176.7 | 137.85 | -848.79
| 7500 | 79.8 | 358.2 | 7183.16 | 169.18 | -849.75
| 7532 | 81.5 | 358 | 7188.36 | 200.73 | -850.8
| 7564 | 83.3 | 358.4 | 7192.59 | 232.43 | -851.79
| 7595 | 85 | 357.7 | 7195.75 | 263.25 | -852.84
| 7605 | 85.6 | 357.9 | 7196.57 | 273.21 | -853.23
| 7683 | 87.8 | 358.1 | 7201.06 | 351.03 | -855.94
| 7714 | 87.6 | 357.3 | 7202.3 | 381.98 | -857.19
| 7745 | 89.1 | 357.2 | 7203.2 | 412.93 | -858.67
| 7807 | 90.4 | 359.8 | 7203.47 | 474.9 | -860.3
| 7900 | 91.2 | 0.6 | 7202.17 | 567.89 | -859.97
| 7993 | 89.2 | 0.3 | 7201.84 | 660.88 | -859.24
| 8086 | 88.9 | 359.3 | 7203.39 | 753.87 | -859.57
| 8180 | 89.1 | 0.4 | 7205.03 | 847.85 | -859.81
| 8273 | 88.6 | 0.4 | 7206.89 | 940.83 | -859.16
| 8366 | 89.8 | 1.6 | 7208.19 | 1033.81 | -857.54
| 8459 | 88.9 | 0.1 | 7209.25 | 1126.79 | -856.16
| 8552 | 90.1 | 0.1 | 7210.06 | 1219.78 | -856
| 8645 | 90.2 | 359.4 | 7209.81 | 1312.78 | -856.4
| 8738 | 89.8 | 359.5 | 7209.81 | 1405.77 | -857.3
| 8830 | 89.5 | 359 | 7210.38 | 1497.76 | -858.5
| 8923 | 91.9 | 359.8 | 7209.24 | 1590.74 | -859.47
| 9019 | 91.6 | 358.8 | 7206.31 | 1686.69 | -860.65
| 9114 | 92 | 358.9 | 7203.32 | 1781.62 | -862.55
| 9209 | 91.4 | 358.8 | 7200.51 | 1876.56 | -864.46
| 9304 | 89.7 | 358.2 | 7199.59 | 1971.52 | -866.94
| 9399 | 89.4 | 359.7 | 7200.34 | 2066.5 | -868.69
| 9495 | 91.1 | 2.8 | 7199.92 | 2162.46 | -866.59
| 9590 | 90.5 | 2 | 7198.59 | 2257.37 | -862.61
| 9685 | 91.2 | 1.1 | 7197.19 | 2352.32 | -860.04
| 9780 | 89.8 | 2.9 | 7196.36 | 2447.25 | -856.73
| 9875 | 88.9 | 0.4 | 7197.43 | 2542.2 | -853.99
| 9970 | 89.1 | 359.8 | 7199.09 | 2637.18 | -853.83
| 10066 | 89.5 | 359.9 | 7200.26 | 2733.18 | -854.08
| 10161 | 90 | 359.6 | 7200.68 | 2828.17 | -854.49
| 10256 | 89.5 | 0.1 | 7201.09 | 2923.17 | -854.74
| 10351 | 89.8 | 358.8 | 7201.67 | 3018.16 | -855.66
| 10446 | 89.6 | 357.5 | 7202.17 | 3113.11 | -858.72
| 10542 | 90.2 | 358.7 | 7202.34 | 3209.06 | -861.9
| 10637 | 88.5 | 359.5 | 7203.42 | 3304.03 | -863.4
| 10732 | 90.1 | 358.9 | 7204.58 | 3399.01 | -864.72
| 10827 | 90.3 | 359.6 | 7204.25 | 3494 | -865.97
| 10922 | 90.8 | 1.2 | 7203.33 | 3588.99 | -865.3
| 11018 | 89.6 | 359.6 | 7203 | 3684.99 | -864.63
| 11113 | 89.6 | 1.7 | 7203.66 | 3779.97 | -863.56
| 11208 | 89.8 | 359.9 | 7204.16 | 3874.96 | -862.23
| 11303 | 91 | 359.8 | 7203.5 | 3969.95 | -862.48
| 11398 | 90.5 | 358.9 | 7202.25 | 4064.94 | -863.56
| 11493 | 90.9 | 358.4 | 7201.09 | 4159.9 | -865.79
| 11588 | 90.8 | 359.5 | 7199.68 | 4254.88 | -867.53
| 11683 | 89.3 | 1.1 | 7199.6 | 4349.87 | -867.04
| 11779 | 89.1 | 0.7 | 7200.94 | 4445.85 | -865.53
| 11874 | 89.3 | 1.2 | 7202.27 | 4540.83 | -863.95
| 11969 | 90 | 359.3 | 7202.85 | 4635.82 | -863.54
| 12064 | 90.1 | 358.1 | 7202.76 | 4730.79 | -865.7
| 12160 | 90.6 | 359 | 7202.18 | 4826.76 | -868.12
| 12255 | 90.1 | 357.8 | 7201.6 | 4921.72 | -870.78
| 12350 | 90.5 | 358.2 | 7201.1 | 5016.66 | -874.09
| 12445 | 90.4 | 0 | 7200.35 | 5111.64 | -875.58
| 12540 | 90.5 | 359.7 | 7199.61 | 5206.64 | -875.83
| 12635 | 90.5 | 359.3 | 7198.78 | 5301.63 | -876.66
| 12731 | 89.5 | 2.5 | 7198.78 | 5397.6 | -875.15
| 12826 | 91 | 2.2 | 7198.36 | 5492.52 | -871.26
| 12921 | 90.6 | 2.8 | 7197.04 | 5587.42 | -867.12
| 12985 | 91.4 | 3.1 | 7195.92 | 5651.32 | -863.82
| 13048 | 89.8 | 3.1 | 7195.26 | 5714.23 | -860.42
| 13111 | 89.9 | 3.3 | 7195.43 | 5777.13 | -856.9
| 13174 | 88.2 | 3.2 | 7196.47 | 5840.02 | -853.33
| 13238 | 88.7 | 1.4 | 7198.2 | 5903.94 | -850.76
| 13301 | 89.1 | 0.4 | 7199.41 | 5966.92 | -849.77
| 13396 | 89.9 | 0 | 7200.24 | 6061.91 | -849.44
| 13491 | 89.9 | 358.8 | 7200.41 | 6156.9 | -850.43
| 13587 | 90.5 | 359.2 | 7200.07 | 6252.89 | -852.11
| 13682 | 90.4 | 359 | 7199.32 | 6347.87 | -853.6
| 13777 | 90.1 | 358.1 | 7198.91 | 6442.84 | -856.01
| 13872 | 89.8 | 358.8 | 7198.99 | 6537.81 | -858.58
| 13967 | 90.1 | 358 | 7199.08 | 6632.77 | -861.23
| 14061 | 90.5 | 357.5 | 7198.58 | 6726.69 | -864.92
| 14156 | 90.6 | 359.6 | 7197.67 | 6821.63 | -867.32
| 14251 | 91.4 | 357.5 | 7196.01 | 6916.58 | -869.72
| 14346 | 92 | 358.3 | 7193.2 | 7011.47 | -873.2
| 14445 | 92.9 | 358.3 | 7188.96 | 7110.34 | -876.14
| 14495 | 93.35 | 358.3 | 7186.24 | 7160.24 | -877.62

## Lookup (hidden)
North Reference | RetunValue | Grid Type | ReturnValue | Deviation Indicator | ReturnValue
| 2 |  | 0 |  | 2
True |  | SPCS-Colorado Central-NAD27 |  | Directional
Grid |  | SPCS-Colorado Central-NAD83 |  | High Angle
|  | SPCS-Colorado North-NAD27 |  | Horizontal
SPCS-Colorado North-NAD83
SPCS-Colorado South-NAD27
SPCS-Colorado South-NAD83
UTM-Zone 12 NAD27
UTM-Zone 12 NAD83
UTM-Zone 13 NAD27
UTM-Zone 13 NAD83