## Data
Header Information | measured depth (ft) | inclination (°) | azimuth (°) | true vertical depth (ft) | northing +N/-S (ft) | easting +E/-W (ft)
Operator Name | 0 | 0 | 0 | 0 | 0 | 0
Bill Barrett Corporation | 1000 | 0 | 0 | 1000 | 0 | 0
Operator Number | 1100 | 1.5 | 333.582 | 1099.99 | 1.17 | -0.58
10071 | 1200 | 3 | 333.582 | 1199.91 | 4.69 | -2.33
Well Name and Number | 1300 | 4.5 | 333.582 | 1299.69 | 10.55 | -5.24
Anschutz Windmill 6-25 | 1400 | 6 | 333.582 | 1399.27 | 18.74 | -9.31
API Number (if available) | 1500 | 7.5 | 333.582 | 1498.57 | 29.27 | -14.54
| 1600 | 9 | 333.582 | 1597.54 | 42.12 | -20.92
Location: QQ SEC TWP RGE | 1631.44 | 9.472 | 333.582 | 1628.57 | 46.64 | -23.17
Sec.25-T5N-R62W | 1700 | 9.472 | 333.582 | 1696.19 | 56.74 | -28.19
Citing Type: Planned or Actual | 1800 | 9.472 | 333.582 | 1794.83 | 71.48 | -35.51
Planned | 1900 | 9.472 | 333.582 | 1893.47 | 86.21 | -42.83
Deviation Indicator | 2000 | 9.472 | 333.582 | 1992.1 | 100.95 | -50.15
Horizontal | 2100 | 9.472 | 333.582 | 2090.74 | 115.69 | -57.47
North Reference | 2200 | 9.472 | 333.582 | 2189.38 | 130.43 | -64.8
True | 2300 | 9.472 | 333.582 | 2288.01 | 145.16 | -72.12
Grid Type | 2373 | 9.472 | 333.582 | 2360 | 155.9 | -77.5
#VALUE! | 2400 | 9.472 | 333.582 | 2386.65 | 159.9 | -79.44
| 2500 | 9.472 | 333.582 | 2485.29 | 174.64 | -86.76
| 2600 | 9.472 | 333.582 | 2583.92 | 189.38 | -94.08
| 2700 | 9.472 | 333.582 | 2682.56 | 204.11 | -101.4
| 2800 | 9.472 | 333.582 | 2781.2 | 218.85 | -108.72
| 2900 | 9.472 | 333.582 | 2879.83 | 233.59 | -116.05
| 3000 | 9.472 | 333.582 | 2978.47 | 248.32 | -123.37
| 3082.7 | 9.472 | 333.582 | 3060 | 260.5 | -129.4
| 3100 | 9.472 | 333.582 | 3077.11 | 263.06 | -130.69
| 3200 | 9.472 | 333.582 | 3175.74 | 277.8 | -138.01
| 3300 | 9.472 | 333.582 | 3274.38 | 292.54 | -145.33
| 3400 | 9.472 | 333.582 | 3373.02 | 307.27 | -152.65
| 3500 | 9.472 | 333.582 | 3471.65 | 322.01 | -159.97
| 3600 | 9.472 | 333.582 | 3570.29 | 336.75 | -167.3
| 3700 | 9.472 | 333.582 | 3668.93 | 351.49 | -174.62
| 3800 | 9.472 | 333.582 | 3767.56 | 366.22 | -181.94
| 3900 | 9.472 | 333.582 | 3866.2 | 380.96 | -189.26
| 3944.4 | 9.472 | 333.582 | 3910 | 387.5 | -192.5
| 4000 | 9.472 | 333.582 | 3964.84 | 395.7 | -196.58
| 4100 | 9.472 | 333.582 | 4063.48 | 410.44 | -203.9
| 4200 | 9.472 | 333.582 | 4162.11 | 425.17 | -211.22
| 4300 | 9.472 | 333.582 | 4260.75 | 439.91 | -218.55
| 4400 | 9.472 | 333.582 | 4359.39 | 454.65 | -225.87
| 4424.38 | 9.472 | 333.582 | 4383.43 | 458.24 | -227.65
| 4500 | 8.337 | 333.582 | 4458.14 | 468.72 | -232.86
| 4600 | 6.837 | 333.582 | 4557.26 | 480.55 | -238.73
| 4700 | 5.337 | 333.582 | 4656.7 | 490.04 | -243.45
| 4703.3 | 5.29 | 333.582 | 4660 | 490.3 | -243.6
| 4800 | 3.837 | 333.582 | 4756.37 | 497.21 | -247.01
| 4900 | 2.337 | 333.582 | 4856.22 | 502.03 | -249.41
| 5000 | 0.837 | 333.582 | 4956.18 | 504.51 | -250.64
| 5055.82 | 0 | 0 | 5012 | 504.88 | -250.82
| 5100 | 0 | 0 | 5056.18 | 504.88 | -250.82
| 5200 | 0 | 0 | 5156.18 | 504.88 | -250.82
| 5300 | 0 | 0 | 5256.18 | 504.88 | -250.82
| 5400 | 0 | 0 | 5356.18 | 504.88 | -250.82
| 5500 | 0 | 0 | 5456.18 | 504.88 | -250.82
| 5555.82 | 0 | 0 | 5512 | 504.88 | -250.82
| 5600 | 4.418 | 179.686 | 5556.14 | 503.17 | -250.81
| 5650 | 9.419 | 179.686 | 5605.76 | 497.15 | -250.78
| 5700 | 14.419 | 179.686 | 5654.66 | 486.83 | -250.72
| 5750 | 19.419 | 179.686 | 5702.48 | 472.28 | -250.64
| 5800 | 24.42 | 179.686 | 5748.86 | 453.62 | -250.54
| 5850 | 29.42 | 179.686 | 5793.42 | 430.99 | -250.42
| 5900 | 34.42 | 179.686 | 5835.85 | 404.57 | -250.27
| 5929.8 | 37.4 | 179.686 | 5860 | 387.1 | -250.2
| 5950 | 39.421 | 179.686 | 5875.81 | 374.54 | -250.11
| 6000 | 44.421 | 179.686 | 5913 | 341.15 | -249.92
| 6050 | 49.421 | 179.686 | 5947.14 | 304.64 | -249.72
| 6100 | 54.421 | 179.686 | 5977.97 | 265.29 | -249.51
| 6112.3 | 55.65 | 179.686 | 5985 | 255.2 | -249.5
| 6150 | 59.422 | 179.686 | 6005.25 | 223.41 | -249.28
| 6200 | 64.422 | 179.686 | 6028.78 | 179.31 | -249.04
| 6250 | 69.422 | 179.686 | 6048.37 | 133.33 | -248.79
| 6286.2 | 73.04 | 179.686 | 6060 | 99.1 | -248.6
| 6300 | 74.423 | 179.686 | 6063.88 | 85.81 | -248.53
| 6346.35 | 79.058 | 179.686 | 6074.51 | 40.71 | -248.28
| 6350 | 79.42 | 179.686 | 6075.19 | 37.12 | -248.26
| 6400 | 84.384 | 179.686 | 6082.23 | -12.36 | -247.99
| 6450 | 89.347 | 179.686 | 6084.96 | -62.27 | -247.72
| 6456.58 | 90 | 179.686 | 6085 | -68.85 | -247.68
| 6500 | 90 | 179.686 | 6085 | -112.27 | -247.44
| 6600 | 90 | 179.686 | 6085 | -212.27 | -246.89
| 6700 | 90 | 179.686 | 6085 | -312.27 | -246.35
| 6800 | 90 | 179.686 | 6085 | -412.26 | -245.8
| 6900 | 90 | 179.686 | 6085 | -512.26 | -245.25
| 7000 | 90 | 179.686 | 6085 | -612.26 | -244.7
| 7100 | 90 | 179.686 | 6085 | -712.26 | -244.16
| 7200 | 90 | 179.686 | 6085 | -812.26 | -243.61
| 7300 | 90 | 179.686 | 6085 | -912.26 | -243.06
| 7400 | 90 | 179.686 | 6085 | -1012.26 | -242.51
| 7500 | 90 | 179.686 | 6085 | -1112.25 | -241.97
| 7600 | 90 | 179.686 | 6085 | -1212.25 | -241.42
| 7700 | 90 | 179.686 | 6085 | -1312.25 | -240.87
| 7800 | 90 | 179.686 | 6085 | -1412.25 | -240.32
| 7900 | 90 | 179.686 | 6085 | -1512.25 | -239.78
| 8000 | 90 | 179.686 | 6085 | -1612.25 | -239.23
| 8100 | 90 | 179.686 | 6085 | -1712.24 | -238.68
| 8200 | 90 | 179.686 | 6085 | -1812.24 | -238.13
| 8300 | 90 | 179.686 | 6085 | -1912.24 | -237.59
| 8400 | 90 | 179.686 | 6085 | -2012.24 | -237.04
| 8500 | 90 | 179.686 | 6085 | -2112.24 | -236.49
| 8600 | 90 | 179.686 | 6085 | -2212.24 | -235.94
| 8700 | 90 | 179.686 | 6085 | -2312.24 | -235.39
| 8800 | 90 | 179.686 | 6085 | -2412.23 | -234.85
| 8900 | 90 | 179.686 | 6085 | -2512.23 | -234.3
| 9000 | 90 | 179.686 | 6085 | -2612.23 | -233.75
| 9100 | 90 | 179.686 | 6085 | -2712.23 | -233.2
| 9200 | 90 | 179.686 | 6085 | -2812.23 | -232.66
| 9300 | 90 | 179.686 | 6085 | -2912.23 | -232.11
| 9400 | 90 | 179.686 | 6085 | -3012.23 | -231.56
| 9500 | 90 | 179.686 | 6085 | -3112.22 | -231.01
| 9600 | 90 | 179.686 | 6085 | -3212.22 | -230.47
| 9700 | 90 | 179.686 | 6085 | -3312.22 | -229.92
| 9800 | 90 | 179.686 | 6085 | -3412.22 | -229.37
| 9900 | 90 | 179.686 | 6085 | -3512.22 | -228.82
| 10000 | 90 | 179.686 | 6085 | -3612.22 | -228.28
| 10100 | 90 | 179.686 | 6085 | -3712.21 | -227.73
| 10200 | 90 | 179.686 | 6085 | -3812.21 | -227.18
| 10300 | 90 | 179.686 | 6085 | -3912.21 | -226.63
| 10400 | 90 | 179.686 | 6085 | -4012.21 | -226.09
| 10500 | 90 | 179.686 | 6085 | -4112.21 | -225.54
| 10576.46 | 90 | 179.686 | 6085 | -4188.66 | -225.12

## Lookup (hidden)
North Reference | RetunValue | Grid Type | ReturnValue | Deviation Indicator | ReturnValue
| 2 |  | 0 |  | 4
True |  | SPCS-Colorado Central-NAD27 |  | Directional
Grid |  | SPCS-Colorado Central-NAD83 |  | High Angle
|  | SPCS-Colorado North-NAD27 |  | Horizontal
SPCS-Colorado North-NAD83
SPCS-Colorado South-NAD27
SPCS-Colorado South-NAD83
UTM-Zone 12 NAD27
UTM-Zone 12 NAD83
UTM-Zone 13 NAD27
UTM-Zone 13 NAD83