## Data
Header Information | measured depth (ft) | inclination (°) | azimuth (°) | true vertical depth (ft) | northing +N/-S (ft) | easting +E/-W (ft)
Operator Name | 0 | 0 | 0 | 0 | 0 | 0
WPX Energy Rocky Mountain, LLC | 159 | 2.33 | 34.03 | 159 | 2.7 | 1.8
Operator Number | 250 | 3.37 | 41.9 | 249.8 | 6.2 | 4.6
96850 | 341 | 6.95 | 36.89 | 340.5 | 12.6 | 9.7
Well Name and Number | 432 | 11.56 | 45.32 | 430.3 | 23.4 | 19.5
Duggan RWF 321-32 | 522 | 12.69 | 45.51 | 518.2 | 36.7 | 33
API Number (if available) | 612 | 13.45 | 39.84 | 605.9 | 51.7 | 46.7
05-045-21061-00 | 703 | 13.95 | 35.66 | 694.3 | 68.7 | 59.9
Location: QQ SEC TWP RGE | 793 | 14.93 | 34.64 | 781.5 | 87 | 72.8
NENW, Sec. 32, T6S, R94W | 884 | 14.39 | 35.74 | 869.5 | 105.9 | 86.1
Citing Type: Planned or Actual | 977 | 14.25 | 38.65 | 959.6 | 124.2 | 100
Actual | 1069 | 14.42 | 37.23 | 1048.8 | 142.2 | 114
Deviation Indicator | 1165 | 15.56 | 38.65 | 1141.5 | 161.7 | 129.3
Directional | 1252 | 17.06 | 37.15 | 1225 | 181 | 144.3
North Reference | 1346 | 15.12 | 41.29 | 1315.3 | 201.2 | 160.7
True | 1439 | 13.89 | 38.91 | 1405.4 | 219 | 175.7
Grid Type | 1533 | 14.54 | 38.74 | 1496.5 | 237 | 190.2
#VALUE! | 1628 | 13.37 | 39.26 | 1588.7 | 254.8 | 204.6
| 1722 | 13.63 | 38.56 | 1680.1 | 271.9 | 218.4
| 1815 | 14.42 | 38.21 | 1770.3 | 289.6 | 232.4
| 1908 | 13.28 | 35.92 | 1860.6 | 307.3 | 245.8
| 2002 | 13.1 | 35.05 | 1952.1 | 324.8 | 258.2
| 2097 | 12.88 | 36.11 | 2044.7 | 342.1 | 270.7
| 2190 | 11.78 | 36.72 | 2135.5 | 358.1 | 282.5
| 2284 | 13.22 | 39.74 | 2227.3 | 374.1 | 295.1
| 2378 | 14.52 | 37.1 | 2318.6 | 391.7 | 309
| 2471 | 14.1 | 36.73 | 2408.7 | 410.1 | 322.9
| 2566 | 13.72 | 35.75 | 2500.9 | 428.5 | 336.4
| 2660 | 14.25 | 39.35 | 2592.1 | 446.5 | 350.2
| 2754 | 14.33 | 38.74 | 2683.2 | 464.5 | 364.8
| 2849 | 14.06 | 37.98 | 2775.3 | 482.8 | 379.3
| 2943 | 13.81 | 38.65 | 2866.5 | 500.6 | 393.3
| 3037 | 13.72 | 38.21 | 2957.8 | 518.1 | 407.2
| 3130 | 14.07 | 39.18 | 3048.1 | 535.5 | 421.2
| 3224 | 14.16 | 38.91 | 3139.3 | 553.3 | 435.6
| 3319 | 14.69 | 37.42 | 3231.3 | 571.9 | 450.2
| 3413 | 13.24 | 40.98 | 3322.5 | 589.5 | 464.5
| 3508 | 13.19 | 40.85 | 3415 | 605.9 | 478.8
| 3601 | 13.72 | 41.02 | 3505.4 | 622.3 | 492.9
| 3695 | 13.54 | 40.85 | 3596.8 | 639 | 507.5
| 3789 | 13.87 | 38.68 | 3688.1 | 656.1 | 521.7
| 3883 | 13.94 | 38.71 | 3779.4 | 673.8 | 535.8
| 3977 | 14.25 | 38.38 | 3870.5 | 691.7 | 550.1
| 4070 | 13.28 | 37.68 | 3960.9 | 709.1 | 563.7
| 4163 | 12.97 | 36.7 | 4051.4 | 725.9 | 576.5
| 4258 | 12.84 | 35.66 | 4144 | 743.1 | 589
| 4351 | 12.57 | 35.4 | 4234.8 | 759.7 | 600.9
| 4445 | 12.66 | 35.57 | 4326.5 | 776.4 | 612.8
| 4539 | 13.37 | 36.54 | 4418.1 | 793.5 | 625.3
| 4633 | 13.89 | 37.33 | 4509.4 | 811.2 | 638.6
| 4727 | 12.05 | 38.82 | 4601 | 827.8 | 651.6
| 4821 | 10.38 | 41.11 | 4693.2 | 841.9 | 663.3
| 4915 | 8.71 | 38.74 | 4785.9 | 853.8 | 673.3
| 5010 | 7.47 | 36.19 | 4880 | 864.4 | 681.5
| 5104 | 7.36 | 36.87 | 4973.2 | 874.1 | 688.7
| 5199 | 5.01 | 42.43 | 5067.6 | 882.1 | 695.1
| 5293 | 4.48 | 47.17 | 5161.3 | 887.6 | 700.6
| 5384 | 4.66 | 44.3 | 5252 | 892.7 | 705.8
| 5479 | 3.43 | 44.98 | 5346.8 | 897.4 | 710.5
| 5572 | 3.96 | 51.48 | 5439.6 | 901.4 | 715
| 5666 | 2.37 | 66.07 | 5533.4 | 904.2 | 719.3
| 5760 | 2.37 | 67.21 | 5627.4 | 905.8 | 722.9
| 5854 | 2.73 | 70.55 | 5721.3 | 907.3 | 726.8
| 5947 | 1.93 | 39 | 5814.2 | 909.2 | 729.8
| 6042 | 2.11 | 39.09 | 5909.1 | 911.8 | 731.9
| 6136 | 1.23 | 1.38 | 6003.1 | 914.2 | 733.1
| 6230 | 1.58 | 280.79 | 6097.1 | 915.4 | 731.8
| 6324 | 1.85 | 275.87 | 6191 | 915.8 | 729
| 6418 | 1.58 | 269.63 | 6285 | 916 | 726.2
| 6512 | 1.41 | 270.68 | 6379 | 916 | 723.8
| 6606 | 1.58 | 272.26 | 6472.9 | 916 | 721.3
| 6700 | 0.62 | 258.9 | 6566.9 | 916 | 719.5
| 6792 | 0.44 | 256.44 | 6658.9 | 915.8 | 718.7
| 6886 | 0.53 | 221.55 | 6752.9 | 915.4 | 718.1
| 6980 | 0.79 | 112.65 | 6846.9 | 914.8 | 718.4
| 7074 | 1.14 | 114.94 | 6940.9 | 914.2 | 719.8
| 7168 | 1.49 | 124.08 | 7034.9 | 913.1 | 721.7
| 7262 | 1.85 | 118.63 | 7128.8 | 911.7 | 724
| 7355 | 1.76 | 115.29 | 7221.8 | 910.4 | 726.6
| 7449 | 1.58 | 124.25 | 7315.7 | 909 | 729
| 7542 | 0.35 | 21.25 | 7408.7 | 908.6 | 730.2
| 7636 | 0.62 | 43.13 | 7502.7 | 909.2 | 730.6
| 7730 | 0.35 | 230.34 | 7596.7 | 909.4 | 730.7
| 7823 | 0.44 | 209.07 | 7689.7 | 908.9 | 730.3
| 7917 | 0.35 | 238.34 | 7783.7 | 908.4 | 729.9
| 7986 | 0.18 | 98.41 | 7852.7 | 908.3 | 729.9
| 8040 | 0.18 | 98.41 | 7906.7 | 908.3 | 730

## Lookup (hidden)
North Reference | RetunValue | Grid Type | ReturnValue | Deviation Indicator | ReturnValue
| 2 |  | 0 |  | 2
True |  | SPCS-Colorado Central-NAD27 |  | Directional
Grid |  | SPCS-Colorado Central-NAD83 |  | High Angle
|  | SPCS-Colorado North-NAD27 |  | Horizontal
SPCS-Colorado North-NAD83
SPCS-Colorado South-NAD27
SPCS-Colorado South-NAD83
UTM-Zone 12 NAD27
UTM-Zone 12 NAD83
UTM-Zone 13 NAD27
UTM-Zone 13 NAD83