## Data
Header Information | measured depth (ft) | inclination (°) | azimuth (°) | true vertical depth (ft) | northing +N/-S (ft) | easting +E/-W (ft)
Operator Name | 0 | 0 | 0 | 0 | 0 | 0
ENCANA OIL & GAS (USA) INC | 154 | 0.6 | 22.9 | 154 | 0.7 | 0.3
Operator Number | 185 | 0.6 | 34.4 | 185 | 1 | 0.5
100185 | 215 | 1.4 | 16.4 | 215 | 1.5 | 0.7
Well Name and Number | 246 | 2.2 | 32.1 | 246 | 2.4 | 1.1
MCU FEE #22-11A (N22W) | 277 | 3.3 | 24.2 | 276.9 | 3.7 | 1.8
API Number (if available) | 307 | 4.1 | 27.6 | 306.9 | 5.4 | 2.6
05-045-21456 | 399 | 7.8 | 20.6 | 398.4 | 14.2 | 6.3
Location: QQ SEC TWP RGE | 491 | 9.3 | 19 | 489.3 | 27.1 | 11
SESW 22 7S 93W 6 PM | 583 | 9 | 16.4 | 580.2 | 41 | 15.4
Citing Type: Planned or Actual | 674 | 9.2 | 14.6 | 670 | 54.9 | 19.3
Planned | 767 | 9.3 | 11.5 | 761.8 | 69.4 | 22.6
Deviation Indicator | 859 | 9.1 | 10.9 | 852.6 | 83.9 | 25.5
Directional | 949 | 8.8 | 15.1 | 941.5 | 97.5 | 28.6
North Reference | 1041 | 8.4 | 15.4 | 1032.5 | 110.8 | 32.2
True | 1132 | 8.6 | 17.2 | 1122.5 | 123.7 | 36
Grid Type | 1223 | 8.3 | 18.9 | 1212.5 | 136.4 | 40.2
#VALUE! | 1316 | 7.9 | 17.5 | 1304.6 | 148.8 | 44.3
| 1411 | 7.9 | 17 | 1398.7 | 161.3 | 48.1
| 1507 | 7.9 | 18.3 | 1493.8 | 173.9 | 52.1
| 1530 | 8.1 | 18.6 | 1516.6 | 176.9 | 53.1
| 1638 | 8.5 | 19.8 | 1623.4 | 191.6 | 58.3
| 1734 | 8.2 | 18.4 | 1718.4 | 204.8 | 62.8
| 1829 | 6.8 | 11.2 | 1812.6 | 216.7 | 66.1
| 1925 | 7.3 | 14 | 1907.9 | 228.2 | 68.6
| 2020 | 7.5 | 13.3 | 2002.1 | 240.1 | 71.5
| 2115 | 7.6 | 10.3 | 2096.2 | 252.3 | 74.1
| 2211 | 7.9 | 14.3 | 2191.4 | 265 | 76.8
| 2306 | 8.1 | 19.1 | 2285.5 | 277.6 | 80.6
| 2401 | 7.7 | 15.3 | 2379.5 | 290.1 | 84.5
| 2496 | 8.4 | 19.4 | 2473.6 | 302.8 | 88.5
| 2592 | 8.5 | 13.4 | 2568.6 | 316.3 | 92.5
| 2687 | 7.8 | 18.7 | 2662.6 | 329.2 | 96.2
| 2782 | 7.7 | 20.5 | 2756.7 | 341.3 | 100.5
| 2877 | 7.5 | 17.9 | 2850.9 | 353.2 | 104.6
| 2973 | 7.7 | 15.7 | 2946.1 | 365.3 | 108.3
| 3068 | 8.4 | 21 | 3040.1 | 377.9 | 112.5
| 3163 | 8.7 | 20 | 3134.1 | 391.2 | 117.4
| 3258 | 8.7 | 19.9 | 3228 | 404.7 | 122.3
| 3353 | 7.9 | 17.2 | 3322 | 417.7 | 126.7
| 3449 | 8.4 | 19.3 | 3417 | 430.6 | 131
| 3544 | 7.8 | 22.8 | 3511.1 | 443.1 | 135.8
| 3640 | 6.9 | 18.8 | 3606.3 | 454.5 | 140.1
| 3735 | 7.1 | 18.3 | 3700.6 | 465.5 | 143.8
| 3830 | 6.9 | 17.4 | 3794.9 | 476.5 | 147.4
| 3926 | 6.7 | 15.5 | 3890.2 | 487.4 | 150.6
| 4021 | 7.8 | 14.7 | 3984.4 | 499 | 153.7
| 4117 | 9 | 20.7 | 4079.4 | 512.3 | 158
| 4212 | 9.4 | 18.8 | 4173.2 | 526.6 | 163.1
| 4308 | 9.2 | 19.1 | 4267.9 | 541.3 | 168.2
| 4404 | 8.3 | 15.2 | 4362.8 | 555.2 | 172.5
| 4499 | 9.1 | 21.6 | 4456.7 | 568.8 | 177.1
| 4593 | 8.8 | 20.4 | 4549.6 | 582.5 | 182.3
| 4689 | 9.2 | 19.4 | 4644.4 | 596.6 | 187.4
| 4784 | 9 | 18.7 | 4738.2 | 610.8 | 192.3
| 4880 | 8.4 | 12.8 | 4833.1 | 624.8 | 196.3
| 4975 | 8.7 | 16.2 | 4927 | 638.4 | 199.8
| 5070 | 7.9 | 19.5 | 5021 | 651.5 | 204
| 5166 | 7.7 | 19.9 | 5116.1 | 663.7 | 208.4
| 5261 | 7.8 | 17.8 | 5210.3 | 675.9 | 212.5
| 5357 | 7.3 | 15.5 | 5305.4 | 687.9 | 216.2
| 5453 | 8.4 | 24.4 | 5400.5 | 700.2 | 220.7
| 5548 | 7.8 | 23.2 | 5494.6 | 712.5 | 226.1
| 5643 | 8.1 | 21.9 | 5588.7 | 724.6 | 231.1
| 5738 | 7.8 | 21 | 5682.8 | 736.8 | 235.9
| 5833 | 8 | 23.5 | 5776.9 | 748.9 | 240.9
| 5929 | 7.8 | 20.6 | 5872 | 761.1 | 245.8
| 6023 | 7.6 | 19.5 | 5965.1 | 773 | 250.2
| 6119 | 7.3 | 16.5 | 6060.3 | 784.8 | 254
| 6214 | 6.9 | 17.3 | 6154.6 | 796 | 257.4
| 6309 | 6.3 | 16.8 | 6248.9 | 806.5 | 260.6
| 6404 | 6 | 15.3 | 6343.4 | 816.2 | 263.4
| 6499 | 5.9 | 18.5 | 6437.9 | 825.7 | 266.3
| 6594 | 7.3 | 14.1 | 6532.3 | 836.1 | 269.3
| 6689 | 8 | 10.4 | 6626.4 | 848.5 | 272
| 6781 | 7.8 | 7.8 | 6717.5 | 861 | 274
| 6876 | 8 | 10.2 | 6811.6 | 873.9 | 276
| 6971 | 7.7 | 13.1 | 6905.7 | 886.6 | 278.6
| 7067 | 5.8 | 11.9 | 7001.1 | 897.6 | 281.1
| 7107 | 5.8 | 12.4 | 7040.9 | 901.5 | 282
| 7162 | 4.9 | 14.7 | 7095.6 | 906.5 | 283.2
| 7193 | 4.1 | 15.5 | 7126.5 | 908.9 | 283.8
| 7224 | 3.7 | 18.6 | 7157.5 | 910.9 | 284.4
| 7257 | 3.3 | 22.2 | 7190.4 | 912.8 | 285.1
| 7290 | 2.7 | 16.7 | 7223.4 | 914.4 | 285.7
| 7322 | 1.8 | 28.8 | 7255.3 | 915.6 | 286.1
| 7352 | 1.4 | 21.4 | 7285.3 | 916.3 | 286.5
| 7386 | 0.4 | 37.4 | 7319.3 | 916.8 | 286.7
| 7417 | 1.1 | 227.8 | 7350.3 | 916.7 | 286.6
| 7448 | 1.4 | 221.8 | 7381.3 | 916.2 | 286.1
| 7543 | 0.6 | 226.1 | 7476.3 | 915 | 285
| 7638 | 0.2 | 173.3 | 7571.3 | 914.5 | 284.6
| 7733 | 0.4 | 209.1 | 7666.3 | 914 | 284.5
| 7828 | 0.1 | 156.3 | 7761.3 | 913.7 | 284.4
| 7923 | 0.1 | 285.4 | 7856.3 | 913.6 | 284.3
| 8019 | 0.1 | 301.7 | 7952.3 | 913.7 | 284.2
| 8114 | 0.4 | 163.1 | 8047.3 | 913.4 | 284.2
| 8209 | 0.4 | 1.7 | 8142.3 | 913.4 | 284.3
| 8305 | 0.5 | 120 | 8238.3 | 913.5 | 284.7
| 8400 | 0.5 | 80.6 | 8333.3 | 913.4 | 285.4
| 8495 | 1.3 | 98.3 | 8428.3 | 913.3 | 286.9
| 8590 | 1.9 | 118.9 | 8523.2 | 912.4 | 289.3
| 8685 | 2 | 115.9 | 8618.2 | 910.9 | 292.2
| 8780 | 1 | 123.9 | 8713.1 | 909.7 | 294.4
| 8874 | 0.6 | 342.1 | 8807.1 | 909.7 | 294.9
| 8970 | 1 | 15.7 | 8903.1 | 911 | 295
| 9065 | 1.7 | 8.7 | 8998.1 | 913.2 | 295.4
| 9161 | 1.7 | 31 | 9094.1 | 915.8 | 296.4
| 9256 | 1.5 | 28.4 | 9189 | 918.1 | 297.7
| 9352 | 1.4 | 32.1 | 9285 | 920.2 | 298.9
| 9446 | 1.3 | 22.1 | 9379 | 922.2 | 299.9
| 9542 | 1.4 | 9.5 | 9474.9 | 924.4 | 300.5
| 9636 | 1.3 | 5.4 | 9568.9 | 926.6 | 300.8
| 9731 | 1.4 | 28.2 | 9663.9 | 928.7 | 301.5
| 9826 | 1.1 | 24.5 | 9758.9 | 930.5 | 302.4
| 9922 | 1.5 | 21.1 | 9854.8 | 932.5 | 303.2
| 10017 | 0.8 | 33.9 | 9949.8 | 934.2 | 304.1
| 10109 | 0.6 | 30.6 | 10041.8 | 935.2 | 304.7
| 10159 | 0.6 | 30.6 | 10091.8 | 935.6 | 304.9

## Lookup (hidden)
North Reference | RetunValue | Grid Type | ReturnValue | Deviation Indicator | ReturnValue
| 2 |  | 0 |  | 2
True |  | SPCS-Colorado Central-NAD27 |  | Directional
Grid |  | SPCS-Colorado Central-NAD83 |  | High Angle
|  | SPCS-Colorado North-NAD27 |  | Horizontal
SPCS-Colorado North-NAD83
SPCS-Colorado South-NAD27
SPCS-Colorado South-NAD83
UTM-Zone 12 NAD27
UTM-Zone 12 NAD83
UTM-Zone 13 NAD27
UTM-Zone 13 NAD83