## Data
Header Information | measured depth (ft) | inclination (°) | azimuth (°) | true vertical depth (ft) | northing +N/-S (ft) | easting +E/-W (ft)
Operator Name | 0 | 0 | 0 | 0 | 0 | 0
ENCANA OIL & GAS (USA) INC | 185 | 0.6 | 266.3 | 185 | -0.1 | -1
Operator Number | 215 | 0.8 | 265.9 | 215 | -0.1 | -1.3
100185 | 246 | 0.6 | 252.7 | 246 | -0.2 | -1.7
Well Name and Number | 277 | 0.1 | 1.8 | 277 | -0.2 | -1.9
MCU FEE #22-12C (N22W) | 307 | 0.2 | 277.5 | 307 | -0.1 | -1.9
API Number (if available) | 338 | 0.4 | 36.4 | 338 | 0 | -1.9
05-045-21453 | 369 | 0.4 | 54.6 | 369 | 0.1 | -1.7
Location: QQ SEC TWP RGE | 399 | 0.5 | 354.7 | 399 | 0.3 | -1.7
SESW 22 7S 93W 6 PM | 430 | 1.6 | 322.4 | 430 | 0.8 | -1.9
Citing Type: Planned or Actual | 460 | 2.4 | 316.6 | 460 | 1.6 | -2.6
Actual | 491 | 3.3 | 313.7 | 490.9 | 2.6 | -3.7
Deviation Indicator | 521 | 4.5 | 315.9 | 520.9 | 4.1 | -5.2
Directional | 552 | 5.6 | 312.6 | 551.7 | 6 | -7.1
North Reference | 583 | 6.5 | 305.4 | 582.6 | 8 | -9.7
True | 613 | 7.5 | 303.6 | 612.3 | 10.1 | -12.7
Grid Type | 644 | 8.9 | 305.7 | 643 | 12.6 | -16.3
#VALUE! | 674 | 9.8 | 303.2 | 672.6 | 15.4 | -20.3
| 705 | 10.5 | 302.8 | 703.1 | 18.3 | -24.9
| 736 | 12 | 304 | 733.5 | 21.7 | -30
| 767 | 13.3 | 301.7 | 763.8 | 25.4 | -35.7
| 859 | 16.4 | 306 | 852.7 | 38.5 | -55.2
| 949 | 16.4 | 307 | 939 | 53.7 | -75.6
| 1041 | 15.8 | 300.9 | 1027.4 | 67.9 | -96.7
| 1132 | 15.6 | 299.6 | 1115 | 80.3 | -118
| 1223 | 15.3 | 300.4 | 1202.8 | 92.4 | -139
| 1316 | 16.2 | 304.6 | 1292.3 | 106 | -160.3
| 1411 | 16 | 304.2 | 1383.5 | 120.9 | -182
| 1552 | 16.1 | 303.9 | 1519 | 142.7 | -214.3
| 1647 | 16.4 | 304.5 | 1610.3 | 157.7 | -236.3
| 1743 | 15.7 | 303.3 | 1702.5 | 172.5 | -258.3
| 1839 | 17.4 | 304.4 | 1794.5 | 187.7 | -281
| 1934 | 17.5 | 306.3 | 1885.2 | 204.2 | -304.2
| 2030 | 18.2 | 305.6 | 1976.5 | 221.5 | -328.1
| 2125 | 18.2 | 305.8 | 2066.8 | 238.8 | -352.2
| 2221 | 18.1 | 305.1 | 2158 | 256.1 | -376.5
| 2316 | 18.2 | 305 | 2248.3 | 273.1 | -400.8
| 2411 | 18.7 | 305.9 | 2338.4 | 290.6 | -425.2
| 2506 | 17.3 | 305.6 | 2428.7 | 307.7 | -449.1
| 2601 | 17.4 | 305.9 | 2519.4 | 324.3 | -472.1
| 2697 | 17.4 | 306.4 | 2611 | 341.2 | -495.2
| 2792 | 17.1 | 306.8 | 2701.8 | 358 | -517.9
| 2887 | 17.1 | 306.6 | 2792.6 | 374.7 | -540.3
| 2983 | 17.2 | 307 | 2884.3 | 391.7 | -562.9
| 3078 | 15.2 | 304 | 2975.5 | 407.1 | -584.5
| 3174 | 14.7 | 303.6 | 3068.3 | 420.8 | -605
| 3269 | 15.2 | 304.8 | 3160.1 | 434.6 | -625.3
| 3364 | 15.3 | 305.5 | 3251.7 | 449 | -645.7
| 3460 | 15.8 | 306 | 3344.2 | 464.1 | -666.6
| 3555 | 15.3 | 305.6 | 3435.7 | 478.9 | -687.3
| 3651 | 15.3 | 305.7 | 3528.3 | 493.7 | -707.9
| 3747 | 15.2 | 305.7 | 3620.9 | 508.4 | -728.4
| 3842 | 15.6 | 306.7 | 3712.5 | 523.4 | -748.7
| 3937 | 15.6 | 307 | 3804 | 538.7 | -769.2
| 4033 | 15 | 306.4 | 3896.6 | 553.8 | -789.5
| 4128 | 15.4 | 304.3 | 3988.3 | 568.2 | -809.8
| 4222 | 15 | 304.6 | 4079 | 582.2 | -830.1
| 4318 | 15.4 | 306.3 | 4171.6 | 596.8 | -850.6
| 4413 | 15.7 | 304.5 | 4263.2 | 611.5 | -871.4
| 4508 | 16 | 304.7 | 4354.6 | 626.2 | -892.7
| 4603 | 16.2 | 305.7 | 4445.8 | 641.4 | -914.3
| 4699 | 16.5 | 306.2 | 4538 | 657.3 | -936.1
| 4794 | 16.1 | 305.6 | 4629.1 | 672.9 | -957.7
| 4889 | 16.2 | 305.7 | 4720.4 | 688.3 | -979.2
| 4985 | 16.3 | 306.3 | 4812.5 | 704.1 | -1000.9
| 5079 | 15.8 | 306.8 | 4902.9 | 719.6 | -1021.8
| 5175 | 15.9 | 302.6 | 4995.2 | 734.5 | -1043.4
| 5270 | 15.9 | 301.4 | 5086.6 | 748.3 | -1065.4
| 5366 | 16.3 | 303.2 | 5178.8 | 762.5 | -1087.9
| 5461 | 16.3 | 303.2 | 5270 | 777.1 | -1110.2
| 5557 | 16.3 | 303.7 | 5362.2 | 792 | -1132.7
| 5652 | 16.7 | 304 | 5453.2 | 807 | -1155.1
| 5746 | 15.5 | 307.2 | 5543.6 | 822.2 | -1176.3
| 5842 | 15.6 | 305.4 | 5636 | 837.4 | -1197.1
| 5937 | 16 | 305.1 | 5727.5 | 852.3 | -1218.2
| 6033 | 14.6 | 306.5 | 5820.1 | 867.1 | -1238.7
| 6128 | 13.5 | 305.9 | 5912.2 | 880.7 | -1257.4
| 6224 | 13.1 | 305.7 | 6005.6 | 893.7 | -1275.3
| 6319 | 12.4 | 304.2 | 6098.3 | 905.7 | -1292.4
| 6414 | 12 | 303.5 | 6191.1 | 916.9 | -1309.1
| 6509 | 10.7 | 304.3 | 6284.3 | 927.3 | -1324.6
| 6605 | 9.2 | 310.3 | 6378.8 | 937.3 | -1337.9
| 6700 | 8 | 305.4 | 6472.8 | 946 | -1349
| 6795 | 7.6 | 306.1 | 6566.9 | 953.5 | -1359.5
| 6891 | 7.2 | 307.8 | 6662.1 | 961 | -1369.4
| 6987 | 6.7 | 306.3 | 6757.4 | 968 | -1378.6
| 7073 | 5 | 301.4 | 6842.9 | 972.9 | -1385.9
| 7104 | 2.9 | 300.3 | 6873.9 | 974 | -1387.7
| 7136 | 1.8 | 304.3 | 6905.8 | 974.7 | -1388.8
| 7168 | 1.3 | 308.9 | 6937.8 | 975.2 | -1389.5
| 7264 | 0.3 | 331.9 | 7033.8 | 976.1 | -1390.5
| 7359 | 0.5 | 352.4 | 7128.8 | 976.7 | -1390.7
| 7455 | 0.5 | 343.9 | 7224.8 | 977.6 | -1390.8
| 7550 | 0.6 | 353.1 | 7319.8 | 978.4 | -1391
| 7645 | 1.2 | 232.4 | 7414.8 | 978.3 | -1391.9
| 7740 | 1.6 | 225 | 7509.8 | 976.8 | -1393.6
| 7835 | 0.9 | 207 | 7604.7 | 975.2 | -1394.9
| 7930 | 0.4 | 272.4 | 7699.7 | 974.5 | -1395.5
| 8025 | 0.8 | 313 | 7794.7 | 975 | -1396.4
| 8121 | 0.8 | 169.4 | 7890.7 | 974.8 | -1396.7
| 8216 | 1.1 | 212.6 | 7985.7 | 973.4 | -1397.1
| 8311 | 1.6 | 242.1 | 8080.7 | 972 | -1398.8
| 8406 | 0.3 | 280.1 | 8175.7 | 971.4 | -1400.2
| 8501 | 0.5 | 29.8 | 8270.7 | 971.8 | -1400.2
| 8596 | 0.5 | 346.5 | 8365.7 | 972.6 | -1400.1
| 8692 | 1.1 | 302.8 | 8461.7 | 973.5 | -1401
| 8787 | 0.9 | 272.3 | 8556.7 | 974 | -1402.5
| 8883 | 1.1 | 236 | 8652.6 | 973.5 | -1404
| 8978 | 0.8 | 160 | 8747.6 | 972.4 | -1404.5
| 9073 | 1.1 | 160.1 | 8842.6 | 970.9 | -1404
| 9168 | 1.1 | 168 | 8937.6 | 969.2 | -1403.5
| 9264 | 1 | 183.7 | 9033.6 | 967.4 | -1403.4
| 9357 | 0.8 | 185.8 | 9126.6 | 966 | -1403.5
| 9407 | 0.8 | 185.8 | 9176.6 | 965.3 | -1403.5

## Lookup (hidden)
North Reference | RetunValue | Grid Type | ReturnValue | Deviation Indicator | ReturnValue
| 2 |  | 0 |  | 2
True |  | SPCS-Colorado Central-NAD27 |  | Directional
Grid |  | SPCS-Colorado Central-NAD83 |  | High Angle
|  | SPCS-Colorado North-NAD27 |  | Horizontal
SPCS-Colorado North-NAD83
SPCS-Colorado South-NAD27
SPCS-Colorado South-NAD83
UTM-Zone 12 NAD27
UTM-Zone 12 NAD83
UTM-Zone 13 NAD27
UTM-Zone 13 NAD83