## Data
Header Information | measured depth (ft) | inclination (°) | azimuth (°) | true vertical depth (ft) | northing +N/-S (ft) | easting +E/-W (ft)
Operator Name | 0 | 0 | 0 | 0 | 0 | 0
TEKTON WINDSOR LLC | 13 | 0 | 0 | 13 | 0 | 0
Operator Number | 100 | 0 | 0 | 100 | 0 | 0
10392 | 200 | 0 | 0 | 200 | 0 | 0
Well Name and Number | 300 | 0 | 0 | 300 | 0 | 0
Pavistma 4 #1-6-32-090-4-NH | 400 | 0 | 0 | 400 | 0 | 0
API Number (if available) | 500 | 0 | 0 | 500 | 0 | 0
| 600 | 0 | 0 | 600 | 0 | 0
Location: QQ SEC TWP RGE | 700 | 0 | 0 | 700 | 0 | 0
NWSW 32 6N 67W | 800 | 0 | 0 | 800 | 0 | 0
Citing Type: Planned or Actual | 900 | 0 | 0 | 900 | 0 | 0
PLANNED | 1000 | 0 | 0 | 1000 | 0 | 0
Deviation Indicator | 1013 | 0 | 0 | 1013 | 0 | 0
Horizontal | 1100 | 1.74 | 197.63 | 1099.99 | -1.26 | -0.4
North Reference | 1200 | 3.74 | 197.63 | 1199.87 | -5.81 | -1.85
Grid | 1300 | 5.74 | 197.63 | 1299.52 | -13.69 | -4.35
Grid Type | 1400 | 7.74 | 197.63 | 1398.82 | -24.87 | -7.9
SPCS-Colorado North-NAD83 | 1500 | 9.74 | 197.63 | 1497.66 | -39.36 | -12.51
| 1544.69 | 10.63 | 197.63 | 1541.64 | -46.89 | -14.9
| 1600 | 10.63 | 197.63 | 1596 | -56.61 | -17.99
| 1700 | 10.63 | 197.63 | 1694.29 | -74.2 | -23.58
| 1800 | 10.63 | 197.63 | 1792.57 | -91.79 | -29.17
| 1900 | 10.63 | 197.63 | 1890.85 | -109.37 | -34.76
| 2000 | 10.63 | 197.63 | 1989.13 | -126.96 | -40.34
| 2100 | 10.63 | 197.63 | 2087.42 | -144.55 | -45.93
| 2200 | 10.63 | 197.63 | 2185.7 | -162.13 | -51.52
| 2300 | 10.63 | 197.63 | 2283.98 | -179.72 | -57.11
| 2400 | 10.63 | 197.63 | 2382.26 | -197.31 | -62.7
| 2500 | 10.63 | 197.63 | 2480.55 | -214.89 | -68.29
| 2600 | 10.63 | 197.63 | 2578.83 | -232.48 | -73.87
| 2700 | 10.63 | 197.63 | 2677.11 | -250.07 | -79.46
| 2800 | 10.63 | 197.63 | 2775.39 | -267.65 | -85.05
| 2900 | 10.63 | 197.63 | 2873.68 | -285.24 | -90.64
| 3000 | 10.63 | 197.63 | 2971.96 | -302.83 | -96.23
| 3100 | 10.63 | 197.63 | 3070.24 | -320.41 | -101.82
| 3200 | 10.63 | 197.63 | 3168.53 | -338 | -107.41
| 3300 | 10.63 | 197.63 | 3266.81 | -355.59 | -112.99
| 3400 | 10.63 | 197.63 | 3365.09 | -373.17 | -118.58
| 3500 | 10.63 | 197.63 | 3463.37 | -390.76 | -124.17
| 3600 | 10.63 | 197.63 | 3561.66 | -408.35 | -129.76
| 3700 | 10.63 | 197.63 | 3659.94 | -425.93 | -135.35
| 3800 | 10.63 | 197.63 | 3758.22 | -443.52 | -140.94
| 3900 | 10.63 | 197.63 | 3856.5 | -461.11 | -146.52
| 4000 | 10.63 | 197.63 | 3954.79 | -478.69 | -152.11
| 4100 | 10.63 | 197.63 | 4053.07 | -496.28 | -157.7
| 4200 | 10.63 | 197.63 | 4151.35 | -513.87 | -163.29
| 4300 | 10.63 | 197.63 | 4249.63 | -531.45 | -168.88
| 4400 | 10.63 | 197.63 | 4347.92 | -549.04 | -174.47
| 4500 | 10.63 | 197.63 | 4446.2 | -566.63 | -180.06
| 4600 | 10.63 | 197.63 | 4544.48 | -584.21 | -185.64
| 4700 | 10.63 | 197.63 | 4642.77 | -601.8 | -191.23
| 4800 | 10.63 | 197.63 | 4741.05 | -619.39 | -196.82
| 4900 | 10.63 | 197.63 | 4839.33 | -636.97 | -202.41
| 5000 | 10.63 | 197.63 | 4937.61 | -654.56 | -208
| 5100 | 10.63 | 197.63 | 5035.9 | -672.15 | -213.59
| 5200 | 10.63 | 197.63 | 5134.18 | -689.73 | -219.17
| 5300 | 10.63 | 197.63 | 5232.46 | -707.32 | -224.76
| 5400 | 10.63 | 197.63 | 5330.74 | -724.91 | -230.35
| 5500 | 10.63 | 197.63 | 5429.03 | -742.49 | -235.94
| 5600 | 10.63 | 197.63 | 5527.31 | -760.08 | -241.53
| 5700 | 10.63 | 197.63 | 5625.59 | -777.67 | -247.12
| 5800 | 10.63 | 197.63 | 5723.87 | -795.25 | -252.71
| 5900 | 10.63 | 197.63 | 5822.16 | -812.84 | -258.29
| 6000 | 10.63 | 197.63 | 5920.44 | -830.43 | -263.88
| 6100 | 10.63 | 197.63 | 6018.72 | -848.01 | -269.47
| 6200 | 10.63 | 197.63 | 6117.01 | -865.6 | -275.06
| 6300 | 10.63 | 197.63 | 6215.29 | -883.19 | -280.65
| 6400 | 10.63 | 197.63 | 6313.57 | -900.77 | -286.24
| 6477.12 | 10.63 | 197.63 | 6389.36 | -914.33 | -290.55
| 6500 | 10.16 | 185.2 | 6411.87 | -918.36 | -291.37
| 6600 | 13.49 | 137.41 | 6509.96 | -935.77 | -284.26
| 6700 | 21.41 | 116.43 | 6605.37 | -952.53 | -259.95
| 6800 | 30.55 | 106.98 | 6695.21 | -968.12 | -219.2
| 6900 | 40.06 | 101.63 | 6776.74 | -982.06 | -163.23
| 7000 | 49.75 | 98.07 | 6847.5 | -993.94 | -93.75
| 7100 | 59.51 | 95.42 | 6905.32 | -1003.39 | -12.87
| 7200 | 69.32 | 93.25 | 6948.46 | -1010.12 | 76.96
| 7300 | 79.15 | 91.35 | 6975.59 | -1013.94 | 172.99
| 7400 | 88.99 | 89.57 | 6985.91 | -1014.72 | 272.33
| 7410.23 | 90 | 89.39 | 6986 | -1014.63 | 282.56
| 7500 | 90 | 89.39 | 6986 | -1013.67 | 372.32
| 7600 | 90 | 89.39 | 6986 | -1012.61 | 472.32
| 7700 | 90 | 89.39 | 6986 | -1011.54 | 572.31
| 7800 | 90 | 89.39 | 6986 | -1010.47 | 672.31
| 7900 | 90 | 89.39 | 6986 | -1009.41 | 772.3
| 8000 | 90 | 89.39 | 6986 | -1008.34 | 872.3
| 8100 | 90 | 89.39 | 6986 | -1007.28 | 972.29
| 8200 | 90 | 89.39 | 6986 | -1006.21 | 1072.28
| 8300 | 90 | 89.39 | 6986 | -1005.15 | 1172.28
| 8400 | 90 | 89.39 | 6986 | -1004.08 | 1272.27
| 8500 | 90 | 89.39 | 6986 | -1003.02 | 1372.27
| 8600 | 90 | 89.39 | 6986 | -1001.95 | 1472.26
| 8700 | 90 | 89.39 | 6986 | -1000.88 | 1572.26
| 8800 | 90 | 89.39 | 6986 | -999.82 | 1672.25
| 8900 | 90 | 89.39 | 6986 | -998.75 | 1772.25
| 9000 | 90 | 89.39 | 6986 | -997.69 | 1872.24
| 9100 | 90 | 89.39 | 6986 | -996.62 | 1972.23
| 9200 | 90 | 89.39 | 6986 | -995.56 | 2072.23
| 9300 | 90 | 89.39 | 6986 | -994.49 | 2172.22
| 9400 | 90 | 89.39 | 6986 | -993.43 | 2272.22
| 9500 | 90 | 89.39 | 6986 | -992.36 | 2372.21
| 9600 | 90 | 89.39 | 6986 | -991.29 | 2472.21
| 9700 | 90 | 89.39 | 6986 | -990.23 | 2572.2
| 9800 | 90 | 89.39 | 6986 | -989.16 | 2672.19
| 9900 | 90 | 89.39 | 6986 | -988.1 | 2772.19
| 10000 | 90 | 89.39 | 6986 | -987.03 | 2872.18
| 10100 | 90 | 89.39 | 6986 | -985.97 | 2972.18
| 10200 | 90 | 89.39 | 6986 | -984.9 | 3072.17
| 10300 | 90 | 89.39 | 6986 | -983.84 | 3172.17
| 10400 | 90 | 89.39 | 6986 | -982.77 | 3272.16
| 10500 | 90 | 89.39 | 6986 | -981.7 | 3372.15
| 10600 | 90 | 89.39 | 6986 | -980.64 | 3472.15
| 10700 | 90 | 89.39 | 6986 | -979.57 | 3572.14
| 10800 | 90 | 89.39 | 6986 | -978.51 | 3672.14
| 10900 | 90 | 89.39 | 6986 | -977.44 | 3772.13
| 11000 | 90 | 89.39 | 6986 | -976.38 | 3872.13
| 11100 | 90 | 89.39 | 6986 | -975.31 | 3972.12
| 11200 | 90 | 89.39 | 6986 | -974.25 | 4072.11
| 11300 | 90 | 89.39 | 6986 | -973.18 | 4172.11
| 11400 | 90 | 89.39 | 6986 | -972.11 | 4272.1
| 11500 | 90 | 89.39 | 6986 | -971.05 | 4372.1
| 11600 | 90 | 89.39 | 6986 | -969.98 | 4472.09
| 11700 | 90 | 89.39 | 6986 | -968.92 | 4572.09
| 11783.72 | 90 | 89.39 | 6986 | -968.03 | 4655.8

## Lookup (hidden)
North Reference | RetunValue | Grid Type | ReturnValue | Deviation Indicator | ReturnValue
| 3 |  | 5 |  | 4
True |  | SPCS-Colorado Central-NAD27 |  | Directional
Grid |  | SPCS-Colorado Central-NAD83 |  | High Angle
|  | SPCS-Colorado North-NAD27 |  | Horizontal
SPCS-Colorado North-NAD83
SPCS-Colorado South-NAD27
SPCS-Colorado South-NAD83
UTM-Zone 12 NAD27
UTM-Zone 12 NAD83
UTM-Zone 13 NAD27
UTM-Zone 13 NAD83