## Data
Header Information | measured depth (ft) | inclination (°) | azimuth (°) | true vertical depth (ft) | northing +N/-S (ft) | easting +E/-W (ft)
Operator Name | 0 | 0 | 0 | 0 | 0 | 0
TEKTON WINDSOR LLC | 13 | 0 | 0 | 13 | 0 | 0
Operator Number | 100 | 0 | 0 | 100 | 0 | 0
10392 | 200 | 0 | 0 | 200 | 0 | 0
Well Name and Number | 300 | 0 | 0 | 300 | 0 | 0
Pavistma 5 #1-5-32-090-4-NH | 400 | 0 | 0 | 400 | 0 | 0
API Number (if available) | 500 | 0 | 0 | 500 | 0 | 0
| 600 | 0 | 0 | 600 | 0 | 0
Location: QQ SEC TWP RGE | 700 | 0 | 0 | 700 | 0 | 0
NWSW 32 6N 67W | 800 | 0 | 0 | 800 | 0 | 0
Citing Type: Planned or Actual | 900 | 0 | 0 | 900 | 0 | 0
PLANNED | 1000 | 0 | 0 | 1000 | 0 | 0
Deviation Indicator | 1013 | 0 | 0 | 1013 | 0 | 0
Horizontal | 1100 | 1.74 | 214.36 | 1099.99 | -1.09 | -0.75
North Reference | 1200 | 3.74 | 214.36 | 1199.87 | -5.04 | -3.44
Grid | 1300 | 5.74 | 214.36 | 1299.52 | -11.86 | -8.11
Grid Type | 1331.63 | 6.37 | 214.36 | 1330.97 | -14.61 | -9.99
SPCS-Colorado North-NAD83 | 1400 | 6.37 | 214.36 | 1398.92 | -20.88 | -14.27
| 1500 | 6.37 | 214.36 | 1498.3 | -30.04 | -20.54
| 1600 | 6.37 | 214.36 | 1597.69 | -39.2 | -26.8
| 1700 | 6.37 | 214.36 | 1697.07 | -48.36 | -33.07
| 1800 | 6.37 | 214.36 | 1796.45 | -57.53 | -39.33
| 1900 | 6.37 | 214.36 | 1895.83 | -66.69 | -45.6
| 2000 | 6.37 | 214.36 | 1995.21 | -75.85 | -51.86
| 2100 | 6.37 | 214.36 | 2094.6 | -85.01 | -58.13
| 2200 | 6.37 | 214.36 | 2193.98 | -94.17 | -64.39
| 2300 | 6.37 | 214.36 | 2293.36 | -103.34 | -70.66
| 2400 | 6.37 | 214.36 | 2392.74 | -112.5 | -76.92
| 2500 | 6.37 | 214.36 | 2492.12 | -121.66 | -83.19
| 2600 | 6.37 | 214.36 | 2591.51 | -130.82 | -89.45
| 2700 | 6.37 | 214.36 | 2690.89 | -139.99 | -95.71
| 2800 | 6.37 | 214.36 | 2790.27 | -149.15 | -101.98
| 2900 | 6.37 | 214.36 | 2889.65 | -158.31 | -108.24
| 3000 | 6.37 | 214.36 | 2989.04 | -167.47 | -114.51
| 3100 | 6.37 | 214.36 | 3088.42 | -176.64 | -120.77
| 3200 | 6.37 | 214.36 | 3187.8 | -185.8 | -127.04
| 3300 | 6.37 | 214.36 | 3287.18 | -194.96 | -133.3
| 3400 | 6.37 | 214.36 | 3386.56 | -204.12 | -139.57
| 3500 | 6.37 | 214.36 | 3485.95 | -213.28 | -145.83
| 3600 | 6.37 | 214.36 | 3585.33 | -222.45 | -152.1
| 3700 | 6.37 | 214.36 | 3684.71 | -231.61 | -158.36
| 3800 | 6.37 | 214.36 | 3784.09 | -240.77 | -164.63
| 3900 | 6.37 | 214.36 | 3883.47 | -249.93 | -170.89
| 4000 | 6.37 | 214.36 | 3982.86 | -259.1 | -177.16
| 4100 | 6.37 | 214.36 | 4082.24 | -268.26 | -183.42
| 4200 | 6.37 | 214.36 | 4181.62 | -277.42 | -189.68
| 4300 | 6.37 | 214.36 | 4281 | -286.58 | -195.95
| 4400 | 6.37 | 214.36 | 4380.38 | -295.74 | -202.21
| 4500 | 6.37 | 214.36 | 4479.77 | -304.91 | -208.48
| 4600 | 6.37 | 214.36 | 4579.15 | -314.07 | -214.74
| 4700 | 6.37 | 214.36 | 4678.53 | -323.23 | -221.01
| 4800 | 6.37 | 214.36 | 4777.91 | -332.39 | -227.27
| 4900 | 6.37 | 214.36 | 4877.3 | -341.56 | -233.54
| 5000 | 6.37 | 214.36 | 4976.68 | -350.72 | -239.8
| 5100 | 6.37 | 214.36 | 5076.06 | -359.88 | -246.07
| 5200 | 6.37 | 214.36 | 5175.44 | -369.04 | -252.33
| 5300 | 6.37 | 214.36 | 5274.82 | -378.21 | -258.6
| 5400 | 6.37 | 214.36 | 5374.21 | -387.37 | -264.86
| 5500 | 6.37 | 214.36 | 5473.59 | -396.53 | -271.12
| 5600 | 6.37 | 214.36 | 5572.97 | -405.69 | -277.39
| 5700 | 6.37 | 214.36 | 5672.35 | -414.85 | -283.65
| 5800 | 6.37 | 214.36 | 5771.73 | -424.02 | -289.92
| 5900 | 6.37 | 214.36 | 5871.12 | -433.18 | -296.18
| 6000 | 6.37 | 214.36 | 5970.5 | -442.34 | -302.45
| 6100 | 6.37 | 214.36 | 6069.88 | -451.5 | -308.71
| 6200 | 6.37 | 214.36 | 6169.26 | -460.67 | -314.98
| 6300 | 6.37 | 214.36 | 6268.65 | -469.83 | -321.24
| 6400 | 6.37 | 214.36 | 6368.03 | -478.99 | -327.51
| 6429.28 | 6.37 | 214.36 | 6397.13 | -481.67 | -329.34
| 6500 | 6.25 | 146.1 | 6467.51 | -488.11 | -329.41
| 6600 | 14.39 | 110.29 | 6565.89 | -496.96 | -314.68
| 6700 | 23.97 | 101.27 | 6660.25 | -505.26 | -283.03
| 6800 | 33.78 | 97.25 | 6747.72 | -512.76 | -235.41
| 6900 | 43.68 | 94.89 | 6825.64 | -519.23 | -173.26
| 7000 | 53.6 | 93.26 | 6891.64 | -524.47 | -98.49
| 7100 | 63.54 | 92 | 6943.72 | -528.33 | -13.36
| 7200 | 73.5 | 90.94 | 6980.29 | -530.69 | 79.55
| 7300 | 83.45 | 89.99 | 7000.25 | -531.47 | 177.4
| 7365.76 | 90 | 89.39 | 7004 | -531.12 | 243.02
| 7400 | 90 | 89.39 | 7004 | -530.75 | 277.26
| 7500 | 90 | 89.39 | 7004 | -529.69 | 377.25
| 7600 | 90 | 89.39 | 7004 | -528.62 | 477.25
| 7700 | 90 | 89.39 | 7004 | -527.56 | 577.24
| 7800 | 90 | 89.39 | 7004 | -526.49 | 677.23
| 7900 | 90 | 89.39 | 7004 | -525.42 | 777.23
| 8000 | 90 | 89.39 | 7004 | -524.36 | 877.22
| 8100 | 90 | 89.39 | 7004 | -523.29 | 977.22
| 8200 | 90 | 89.39 | 7004 | -522.23 | 1077.21
| 8300 | 90 | 89.39 | 7004 | -521.16 | 1177.21
| 8400 | 90 | 89.39 | 7004 | -520.1 | 1277.2
| 8500 | 90 | 89.39 | 7004 | -519.03 | 1377.19
| 8600 | 90 | 89.39 | 7004 | -517.97 | 1477.19
| 8700 | 90 | 89.39 | 7004 | -516.9 | 1577.18
| 8800 | 90 | 89.39 | 7004 | -515.84 | 1677.18
| 8900 | 90 | 89.39 | 7004 | -514.77 | 1777.17
| 9000 | 90 | 89.39 | 7004 | -513.71 | 1877.17
| 9100 | 90 | 89.39 | 7004 | -512.64 | 1977.16
| 9200 | 90 | 89.39 | 7004 | -511.57 | 2077.15
| 9300 | 90 | 89.39 | 7004 | -510.51 | 2177.15
| 9400 | 90 | 89.39 | 7004 | -509.44 | 2277.14
| 9500 | 90 | 89.39 | 7004 | -508.38 | 2377.14
| 9600 | 90 | 89.39 | 7004 | -507.31 | 2477.13
| 9700 | 90 | 89.39 | 7004 | -506.25 | 2577.13
| 9800 | 90 | 89.39 | 7004 | -505.18 | 2677.12
| 9900 | 90 | 89.39 | 7004 | -504.12 | 2777.11
| 10000 | 90 | 89.39 | 7004 | -503.05 | 2877.11
| 10100 | 90 | 89.39 | 7004 | -501.99 | 2977.1
| 10200 | 90 | 89.39 | 7004 | -500.92 | 3077.1
| 10300 | 90 | 89.39 | 7004 | -499.86 | 3177.09
| 10400 | 90 | 89.39 | 7004 | -498.79 | 3277.09
| 10500 | 90 | 89.39 | 7004 | -497.72 | 3377.08
| 10600 | 90 | 89.39 | 7004 | -496.66 | 3477.08
| 10700 | 90 | 89.39 | 7004 | -495.59 | 3577.07
| 10800 | 90 | 89.39 | 7004 | -494.53 | 3677.06
| 10900 | 90 | 89.39 | 7004 | -493.46 | 3777.06
| 11000 | 90 | 89.39 | 7004 | -492.4 | 3877.05
| 11100 | 90 | 89.39 | 7004 | -491.33 | 3977.05
| 11200 | 90 | 89.39 | 7004 | -490.27 | 4077.04
| 11300 | 90 | 89.39 | 7004 | -489.2 | 4177.04
| 11400 | 90 | 89.39 | 7004 | -488.14 | 4277.03
| 11500 | 90 | 89.39 | 7004 | -487.07 | 4377.02
| 11600 | 90 | 89.39 | 7004 | -486.01 | 4477.02
| 11653.56 | 90 | 89.39 | 7004 | -485.43 | 4530.58

## Lookup (hidden)
North Reference | RetunValue | Grid Type | ReturnValue | Deviation Indicator | ReturnValue
| 3 |  | 5 |  | 4
True |  | SPCS-Colorado Central-NAD27 |  | Directional
Grid |  | SPCS-Colorado Central-NAD83 |  | High Angle
|  | SPCS-Colorado North-NAD27 |  | Horizontal
SPCS-Colorado North-NAD83
SPCS-Colorado South-NAD27
SPCS-Colorado South-NAD83
UTM-Zone 12 NAD27
UTM-Zone 12 NAD83
UTM-Zone 13 NAD27
UTM-Zone 13 NAD83