## Data
Header Information | measured depth (ft) | inclination (°) | azimuth (°) | true vertical depth (ft) | northing +N/-S (ft) | easting +E/-W (ft)
Operator Name | 0 | 0 | 0 | 0 | 0 | 0
ENCANA OIL & GAS (USA) INC | 124 | 0.5 | 182 | 124 | -0.5 | 0
Operator Number | 154 | 0.5 | 165.5 | 154 | -0.8 | 0
100185 | 185 | 0.2 | 195.7 | 185 | -1 | 0
Well Name and Number | 215 | 0.7 | 244.9 | 215 | -1.1 | -0.2
MCU #22-13B (N22W) | 246 | 1.1 | 273 | 246 | -1.2 | -0.6
API Number (if available) | 277 | 1.3 | 284.3 | 277 | -1.1 | -1.3
05-045-21269 | 307 | 2.2 | 285.9 | 307 | -0.8 | -2.1
Location: QQ SEC TWP RGE | 338 | 2.5 | 274.1 | 337.9 | -0.6 | -3.4
SESW 22 7S 93W 6 PM | 369 | 2.5 | 268.2 | 368.9 | -0.6 | -4.7
Citing Type: Planned or Actual | 460 | 4 | 230.4 | 459.8 | -2.7 | -9.2
Actual | 494 | 4.2 | 232.4 | 493.7 | -4.2 | -11.1
Deviation Indicator | 521 | 4.2 | 237.5 | 520.6 | -5.3 | -12.7
Directional | 552 | 4.5 | 253 | 551.5 | -6.3 | -14.8
North Reference | 583 | 5.7 | 261.5 | 582.4 | -6.9 | -17.5
True | 613 | 6.5 | 268.3 | 612.2 | -7.1 | -20.7
Grid Type | 644 | 7.8 | 274.1 | 643 | -7 | -24.5
#VALUE! | 674 | 8.9 | 279 | 672.7 | -6.5 | -28.8
| 705 | 10 | 280.2 | 703.3 | -5.7 | -33.9
| 736 | 11 | 280.6 | 733.7 | -4.7 | -39.4
| 767 | 12.3 | 282.4 | 764.1 | -3.4 | -45.5
| 798 | 13 | 279.3 | 794.3 | -2.1 | -52.2
| 859 | 14.5 | 272.1 | 853.6 | -0.8 | -66.6
| 949 | 15.4 | 271 | 940.6 | -0.1 | -89.8
| 1041 | 16 | 266.5 | 1029.1 | -0.7 | -114.7
| 1132 | 15.3 | 263.7 | 1116.7 | -2.8 | -139.1
| 1223 | 13.2 | 261.2 | 1204.9 | -5.7 | -161.3
| 1316 | 12.2 | 263.7 | 1295.7 | -8.4 | -181.6
| 1411 | 11.3 | 269.4 | 1388.7 | -9.6 | -200.9
| 1430 | 11.2 | 268.6 | 1407.3 | -9.6 | -204.6
| 1555 | 11.1 | 268.6 | 1530 | -10.2 | -228.8
| 1650 | 12.4 | 270.2 | 1623 | -10.4 | -248.1
| 1746 | 12.7 | 264.7 | 1716.7 | -11.4 | -268.9
| 1841 | 12.3 | 263 | 1809.4 | -13.6 | -289.4
| 1937 | 13.5 | 266.4 | 1903 | -15.5 | -310.7
| 2032 | 13.6 | 266.2 | 1995.4 | -17 | -332.9
| 2128 | 13.4 | 266.6 | 2088.7 | -18.4 | -355.3
| 2223 | 13.1 | 265.3 | 2181.2 | -19.9 | -377
| 2319 | 13.1 | 266.3 | 2274.7 | -21.5 | -398.7
| 2414 | 13.6 | 265.2 | 2367.1 | -23.1 | -420.6
| 2509 | 13.8 | 265.4 | 2459.4 | -25 | -443
| 2604 | 12.6 | 268 | 2551.9 | -26.2 | -464.6
| 2700 | 12.8 | 269.4 | 2645.6 | -26.7 | -485.7
| 2795 | 12.6 | 267.6 | 2738.2 | -27.3 | -506.6
| 2890 | 12.2 | 265.4 | 2831 | -28.5 | -527
| 2985 | 12.5 | 264.5 | 2923.8 | -30.3 | -547.2
| 3081 | 12.4 | 265.6 | 3017.6 | -32.1 | -567.8
| 3176 | 12.5 | 266.8 | 3110.3 | -33.4 | -588.3
| 3271 | 12.3 | 264.4 | 3203.1 | -35 | -608.6
| 3366 | 12.1 | 266.5 | 3296 | -36.6 | -628.6
| 3461 | 11.7 | 269.1 | 3388.9 | -37.3 | -648.2
| 3557 | 11.6 | 267.5 | 3482.9 | -37.9 | -667.6
| 3652 | 12.9 | 268.8 | 3575.8 | -38.6 | -687.7
| 3747 | 12.7 | 267.6 | 3668.4 | -39.2 | -708.7
| 3841 | 12.4 | 267.9 | 3760.2 | -40 | -729.2
| 3937 | 12.1 | 266.1 | 3854 | -41.1 | -749.5
| 4033 | 12 | 266.2 | 3947.9 | -42.4 | -769.5
| 4128 | 11.9 | 265.6 | 4040.8 | -43.8 | -789.1
| 4223 | 12.8 | 271.2 | 4133.6 | -44.4 | -809.4
| 4318 | 12.7 | 269.1 | 4226.3 | -44.3 | -830.4
| 4414 | 12.6 | 268.9 | 4319.9 | -44.7 | -851.4
| 4509 | 12.7 | 269.7 | 4412.6 | -44.9 | -872.2
| 4605 | 12.8 | 269.5 | 4506.3 | -45.1 | -893.4
| 4700 | 12.3 | 263.7 | 4599 | -46.3 | -913.9
| 4795 | 12.1 | 265 | 4691.9 | -48.3 | -933.9
| 4890 | 12.2 | 264.4 | 4784.7 | -50.1 | -953.8
| 4985 | 12.5 | 265.1 | 4877.5 | -52 | -974.1
| 5081 | 11.9 | 262.4 | 4971.4 | -54.2 | -994.2
| 5177 | 12 | 268.4 | 5065.3 | -55.7 | -1014
| 5272 | 12.2 | 268.8 | 5158.2 | -56.2 | -1033.9
| 5367 | 12.2 | 271.1 | 5251 | -56.2 | -1054
| 5463 | 11.6 | 269.8 | 5345 | -56.1 | -1073.8
| 5559 | 11.2 | 270.2 | 5439.1 | -56.1 | -1092.8
| 5654 | 12 | 269.7 | 5532.1 | -56.1 | -1111.9
| 5749 | 12.1 | 273.2 | 5625 | -55.6 | -1131.7
| 5844 | 12.1 | 269.5 | 5717.9 | -55.1 | -1151.6
| 5940 | 11.9 | 265.2 | 5811.8 | -56 | -1171.5
| 6035 | 11.5 | 263 | 5904.9 | -58 | -1190.7
| 6130 | 11.3 | 266.4 | 5998 | -59.8 | -1209.4
| 6226 | 10.9 | 264.8 | 6092.2 | -61.2 | -1227.8
| 6321 | 9.1 | 265.9 | 6185.7 | -62.5 | -1244.2
| 6416 | 7.7 | 265.1 | 6279.7 | -63.6 | -1258.1
| 6511 | 5.9 | 265.6 | 6374 | -64.5 | -1269.3
| 6606 | 5.9 | 264.1 | 6468.5 | -65.4 | -1279
| 6702 | 5 | 264 | 6564.1 | -66.3 | -1288.1
| 6797 | 3.5 | 266.8 | 6658.8 | -66.9 | -1295.1
| 6893 | 3.1 | 270.2 | 6754.7 | -67.1 | -1300.6
| 6988 | 3.9 | 270.2 | 6849.5 | -67.1 | -1306.4
| 7084 | 4.2 | 257.1 | 6945.3 | -67.8 | -1313.1
| 7180 | 3.7 | 255.1 | 7041 | -69.4 | -1319.5
| 7275 | 1.7 | 255 | 7135.9 | -70.6 | -1323.8
| 7370 | 1.8 | 240.7 | 7230.9 | -71.7 | -1326.5
| 7466 | 1.8 | 246.5 | 7326.8 | -73 | -1329.2
| 7550 | 0.6 | 318.1 | 7410.8 | -73.2 | -1330.7
| 7645 | 0.7 | 323.6 | 7505.8 | -72.4 | -1331.4
| 7741 | 0.9 | 341.6 | 7601.8 | -71.2 | -1332
| 7836 | 1 | 323.6 | 7696.8 | -69.8 | -1332.7
| 7932 | 0.8 | 293.5 | 7792.8 | -68.9 | -1333.8
| 8028 | 1.5 | 283.9 | 7888.8 | -68.3 | -1335.6
| 8123 | 0.7 | 280.1 | 7983.7 | -67.9 | -1337.4
| 8218 | 0.7 | 260 | 8078.7 | -67.9 | -1338.6
| 8314 | 1.3 | 257.6 | 8174.7 | -68.2 | -1340.2
| 8409 | 0.7 | 251.3 | 8269.7 | -68.7 | -1341.8
| 8504 | 0.3 | 255.7 | 8364.7 | -68.9 | -1342.6
| 8599 | 0.3 | 216.3 | 8459.7 | -69.2 | -1343
| 8694 | 0.3 | 197 | 8554.7 | -69.6 | -1343.2
| 8789 | 0.6 | 174.8 | 8649.7 | -70.3 | -1343.2
| 8885 | 0.4 | 192 | 8745.7 | -71.2 | -1343.2
| 8980 | 0.3 | 190.9 | 8840.7 | -71.7 | -1343.4
| 9076 | 0.6 | 243.9 | 8936.7 | -72.2 | -1343.9
| 9171 | 0.4 | 223.5 | 9031.7 | -72.7 | -1344.5
| 9283 | 0.2 | 147.6 | 9143.7 | -73.1 | -1344.7
| 9333 | 0.2 | 147.6 | 9193.7 | -73.3 | -1344.6

## Lookup (hidden)
North Reference | RetunValue | Grid Type | ReturnValue | Deviation Indicator | ReturnValue
| 2 |  | 0 |  | 2
True |  | SPCS-Colorado Central-NAD27 |  | Directional
Grid |  | SPCS-Colorado Central-NAD83 |  | High Angle
|  | SPCS-Colorado North-NAD27 |  | Horizontal
SPCS-Colorado North-NAD83
SPCS-Colorado South-NAD27
SPCS-Colorado South-NAD83
UTM-Zone 12 NAD27
UTM-Zone 12 NAD83
UTM-Zone 13 NAD27
UTM-Zone 13 NAD83