## Data
Header Information | measured depth (ft) | inclination (°) | azimuth (°) | true vertical depth (ft) | northing +N/-S (ft) | easting +E/-W (ft)
Operator Name | 0 | 0 | 0 | 0 | 0 | 0
ENCANA OIL & GAS (USA) INC | 154 | 0.3 | 295.3 | 154 | 0.2 | -0.4
Operator Number | 185 | 0.3 | 348.9 | 185 | 0.3 | -0.5
100185 | 215 | 0.6 | 349.5 | 215 | 0.5 | -0.5
Well Name and Number | 246 | 0.8 | 348.3 | 246 | 0.9 | -0.6
MCU FEE #22-12B (N22W) | 277 | 1.2 | 327.2 | 277 | 1.4 | -0.8
API Number (if available) | 307 | 2.2 | 323.7 | 307 | 2.1 | -1.3
05-045-21455 | 338 | 3.2 | 322.8 | 337.9 | 3.3 | -2.2
Location: QQ SEC TWP RGE | 369 | 4.6 | 326.5 | 368.9 | 5 | -3.4
SESW 22 7S 93W 6 PM | 399 | 5.9 | 321.7 | 398.7 | 7.2 | -5
Citing Type: Planned or Actual | 430 | 7 | 321.9 | 429.5 | 9.9 | -7.2
Actual | 460 | 7.7 | 319.3 | 459.3 | 12.9 | -9.6
Deviation Indicator | 491 | 8.6 | 319.1 | 490 | 16.2 | -12.5
Directional | 521 | 9.5 | 313.8 | 519.6 | 19.6 | -15.7
North Reference | 552 | 10 | 313.4 | 550.2 | 23.3 | -19.5
True | 583 | 10.5 | 312.5 | 580.7 | 27 | -23.6
Grid Type | 613 | 11.3 | 309.6 | 610.1 | 30.7 | -27.8
#VALUE! | 644 | 11.7 | 308.2 | 640.5 | 34.6 | -32.7
| 674 | 12.2 | 308.3 | 669.9 | 38.5 | -37.5
| 705 | 12.9 | 308 | 700.1 | 42.6 | -42.8
| 736 | 13.7 | 307 | 730.3 | 47 | -48.5
| 767 | 15 | 308.1 | 760.3 | 51.7 | -54.6
| 859 | 17.5 | 311.4 | 848.6 | 68.2 | -74.3
| 949 | 16.3 | 311.6 | 934.7 | 85.5 | -93.9
| 1041 | 16.1 | 310.4 | 1023.1 | 102.3 | -113.3
| 1132 | 16 | 314.6 | 1110.6 | 119.3 | -131.8
| 1223 | 16 | 312.5 | 1198 | 136.6 | -150
| 1316 | 15.7 | 313.3 | 1287.5 | 153.9 | -168.6
| 1411 | 15.9 | 314.6 | 1378.9 | 171.8 | -187.2
| 1549 | 15.9 | 315 | 1511.6 | 198.5 | -214.1
| 1645 | 17.4 | 312.3 | 1603.6 | 217.4 | -234
| 1740 | 17.4 | 314.3 | 1694.2 | 236.9 | -254.7
| 1836 | 17.3 | 314.9 | 1785.9 | 257 | -275
| 1931 | 18.2 | 314.9 | 1876.4 | 277.5 | -295.5
| 2026 | 18.1 | 315.1 | 1966.6 | 298.4 | -316.5
| 2122 | 17.3 | 313.9 | 2058.1 | 318.8 | -337.3
| 2216 | 18 | 312.8 | 2147.7 | 338.4 | -358
| 2312 | 17.9 | 312.8 | 2239 | 358.5 | -379.7
| 2407 | 17.7 | 314.4 | 2329.4 | 378.5 | -400.8
| 2503 | 18.8 | 315.3 | 2420.6 | 399.7 | -422.1
| 2598 | 18.7 | 314.6 | 2510.6 | 421.3 | -443.7
| 2694 | 18.6 | 315 | 2601.5 | 442.9 | -465.5
| 2789 | 18.2 | 316.6 | 2691.7 | 464.4 | -486.4
| 2884 | 18.4 | 316.6 | 2781.9 | 486.1 | -506.9
| 2980 | 18.2 | 316 | 2873 | 507.9 | -527.7
| 3075 | 18.2 | 315.6 | 2963.3 | 529.2 | -548.4
| 3171 | 17.1 | 314.7 | 3054.7 | 549.8 | -568.9
| 3266 | 18.2 | 311.4 | 3145.3 | 569.4 | -589.9
| 3362 | 18.5 | 312.8 | 3236.4 | 589.7 | -612.4
| 3457 | 18.2 | 311.6 | 3326.6 | 609.8 | -634.5
| 3552 | 18.1 | 311.8 | 3416.8 | 629.5 | -656.6
| 3648 | 18.2 | 312.5 | 3508.1 | 649.6 | -678.8
| 3743 | 18.4 | 313.2 | 3598.2 | 669.8 | -700.7
| 3837 | 18.6 | 313.9 | 3687.4 | 690.4 | -722.3
| 3933 | 18.3 | 313.7 | 3778.5 | 711.4 | -744.2
| 4028 | 17.8 | 314.2 | 3868.8 | 731.8 | -765.4
| 4123 | 17.9 | 315 | 3959.2 | 752.3 | -786.1
| 4218 | 17.1 | 316.6 | 4049.8 | 772.8 | -806
| 4314 | 17.4 | 317.5 | 4141.5 | 793.6 | -825.4
| 4410 | 17.3 | 319.8 | 4233.1 | 815.1 | -844.4
| 4505 | 16.8 | 314.6 | 4324 | 835.5 | -863.2
| 4600 | 17.1 | 313.1 | 4414.8 | 854.7 | -883.2
| 4695 | 17 | 314.7 | 4505.7 | 874 | -903.3
| 4791 | 17.4 | 311.8 | 4597.4 | 893.5 | -924
| 4886 | 17.4 | 310.4 | 4688 | 912.1 | -945.4
| 4982 | 17.6 | 311.5 | 4779.6 | 931 | -967.2
| 5078 | 18.2 | 313.2 | 4870.9 | 950.9 | -989
| 5173 | 17.1 | 312.3 | 4961.5 | 970.5 | -1010.1
| 5269 | 17.1 | 314.4 | 5053.2 | 989.9 | -1030.6
| 5365 | 17.1 | 316 | 5145 | 1009.9 | -1050.5
| 5460 | 17 | 313.8 | 5235.8 | 1029.5 | -1070.3
| 5556 | 16.3 | 312 | 5327.8 | 1048.3 | -1090.4
| 5651 | 16.1 | 309.9 | 5419 | 1065.6 | -1110.4
| 5747 | 17.5 | 311.5 | 5510.9 | 1083.7 | -1131.4
| 5842 | 16.6 | 311 | 5601.7 | 1102.1 | -1152.4
| 5937 | 18.2 | 312 | 5692.4 | 1120.9 | -1173.6
| 6031 | 17 | 310.5 | 5782 | 1139.7 | -1195
| 6127 | 17.1 | 310.7 | 5873.8 | 1158 | -1216.4
| 6223 | 16.6 | 311.5 | 5965.6 | 1176.3 | -1237.3
| 6318 | 14.8 | 314.8 | 6057.1 | 1193.8 | -1256.1
| 6413 | 13.4 | 315.6 | 6149.2 | 1210.3 | -1272.4
| 6508 | 11.7 | 312.9 | 6241.9 | 1224.7 | -1287.2
| 6603 | 11 | 317.3 | 6335.1 | 1237.9 | -1300.4
| 6698 | 9.8 | 317.7 | 6428.5 | 1250.5 | -1312
| 6793 | 9 | 316.3 | 6522.3 | 1261.9 | -1322.6
| 6888 | 8 | 320.4 | 6616.2 | 1272.4 | -1331.9
| 6984 | 5.9 | 317.9 | 6711.5 | 1281.2 | -1339.5
| 7079 | 4.1 | 317.6 | 6806.1 | 1287.3 | -1345
| 7175 | 2.5 | 323 | 6902 | 1291.5 | -1348.6
| 7271 | 2.2 | 333.1 | 6997.9 | 1294.8 | -1350.7
| 7366 | 1.5 | 327.1 | 7092.8 | 1297.5 | -1352.2
| 7461 | 0.8 | 304.2 | 7187.8 | 1298.9 | -1353.4
| 7557 | 0.6 | 284 | 7283.8 | 1299.4 | -1354.5
| 7652 | 0.5 | 305.4 | 7378.8 | 1299.8 | -1355.3
| 7747 | 0.4 | 295.6 | 7473.8 | 1300.2 | -1355.9
| 7843 | 0.3 | 342.4 | 7569.8 | 1300.5 | -1356.3
| 7938 | 0.7 | 348.2 | 7664.8 | 1301.3 | -1356.5
| 8034 | 0.7 | 290.8 | 7760.8 | 1302.1 | -1357.2
| 8129 | 0.7 | 293 | 7855.8 | 1302.6 | -1358.2
| 8224 | 0.8 | 265.3 | 7950.8 | 1302.7 | -1359.4
| 8320 | 1.7 | 250.2 | 8046.8 | 1302.2 | -1361.4
| 8415 | 1.7 | 250.3 | 8141.7 | 1301.2 | -1364.1
| 8511 | 1.7 | 244.7 | 8237.7 | 1300.2 | -1366.7
| 8606 | 0.9 | 240.6 | 8332.6 | 1299.2 | -1368.7
| 8701 | 0.5 | 308.3 | 8427.6 | 1299.1 | -1369.6
| 8796 | 1.2 | 6.8 | 8522.6 | 1300.3 | -1369.8
| 8891 | 1.1 | 39 | 8617.6 | 1302 | -1369.1
| 8986 | 0.1 | 141.6 | 8712.6 | 1302.7 | -1368.5
| 9082 | 0.5 | 151.2 | 8808.6 | 1302.2 | -1368.3
| 9177 | 0.1 | 37.4 | 8903.6 | 1301.9 | -1368
| 9272 | 0.4 | 254.4 | 8998.6 | 1301.9 | -1368.3
| 9367 | 0.7 | 25.2 | 9093.6 | 1302.3 | -1368.4
| 9410 | 0.6 | 36.1 | 9136.6 | 1302.8 | -1368.1
| 9460 | 0.6 | 36.1 | 9186.6 | 1303.2 | -1367.8

## Lookup (hidden)
North Reference | RetunValue | Grid Type | ReturnValue | Deviation Indicator | ReturnValue
| 2 |  | 0 |  | 2
True |  | SPCS-Colorado Central-NAD27 |  | Directional
Grid |  | SPCS-Colorado Central-NAD83 |  | High Angle
|  | SPCS-Colorado North-NAD27 |  | Horizontal
SPCS-Colorado North-NAD83
SPCS-Colorado South-NAD27
SPCS-Colorado South-NAD83
UTM-Zone 12 NAD27
UTM-Zone 12 NAD83
UTM-Zone 13 NAD27
UTM-Zone 13 NAD83