## Data
Header Information | measured depth (ft) | inclination (°) | azimuth (°) | true vertical depth (ft) | northing +N/-S (ft) | easting +E/-W (ft)
Operator Name | 0 | 0 | 0 | 0 | 0 | 0
ENCANA OIL & GAS (USA) INC | 154 | 0.3 | 46.4 | 154 | 0.3 | 0.3
Operator Number | 185 | 0.4 | 4.5 | 185 | 0.4 | 0.4
100185 | 215 | 0.5 | 346.7 | 215 | 0.7 | 0.3
Well Name and Number | 246 | 1.7 | 340.4 | 246 | 1.2 | 0.2
Federal #22-12A (PH-21) | 277 | 2.7 | 334.3 | 277 | 2.3 | -0.3
API Number (if available) | 307 | 3.2 | 333.7 | 306.9 | 3.7 | -1
05-045-21332 | 338 | 4.4 | 332.7 | 337.9 | 5.5 | -1.9
Location: QQ SEC TWP RGE | 369 | 5.2 | 326.1 | 368.8 | 7.8 | -3.3
SENE 21 7S 95W 6 PM | 399 | 6.5 | 327.6 | 398.6 | 10.3 | -4.9
Citing Type: Planned or Actual | 430 | 7.7 | 322 | 429.4 | 13.5 | -7.1
Actual | 460 | 8.8 | 319.6 | 459 | 16.8 | -9.9
Deviation Indicator | 491 | 10.1 | 320.6 | 489.6 | 20.7 | -13.1
Directional | 521 | 11.2 | 320.4 | 519.1 | 25 | -16.7
North Reference | 552 | 12.8 | 319.8 | 549.4 | 29.9 | -20.8
True | 583 | 13.7 | 319 | 579.6 | 35.3 | -25.4
Grid Type | 613 | 15.2 | 318.3 | 608.7 | 40.9 | -30.4
#VALUE! | 644 | 16.4 | 318.7 | 638.5 | 47.2 | -36
| 674 | 17.2 | 319.2 | 667.2 | 53.8 | -41.6
| 767 | 17.3 | 319.4 | 756 | 74.7 | -59.6
| 859 | 18.1 | 319.1 | 843.7 | 95.9 | -77.9
| 949 | 18.6 | 322.7 | 929.1 | 117.9 | -95.7
| 1041 | 18.8 | 324 | 1016.2 | 141.5 | -113.3
| 1132 | 18.3 | 322.4 | 1102.5 | 164.7 | -130.7
| 1223 | 18.3 | 321.3 | 1188.9 | 187.2 | -148.3
| 1316 | 17.9 | 320.2 | 1277.3 | 209.6 | -166.6
| 1411 | 19.3 | 320.5 | 1367.3 | 232.9 | -185.9
| 1507 | 19 | 320.8 | 1458 | 257.2 | -205.9
| 1602 | 18.6 | 318.8 | 1548 | 280.6 | -225.7
| 1732 | 18.8 | 319 | 1671.1 | 312 | -253.1
| 1828 | 18.6 | 319 | 1762 | 335.3 | -273.3
| 1924 | 19 | 318.2 | 1852.9 | 358.5 | -293.7
| 2019 | 19.2 | 318.8 | 1942.7 | 381.7 | -314.3
| 2114 | 18.8 | 322.4 | 2032.5 | 405.6 | -333.9
| 2210 | 18.7 | 321.9 | 2123.4 | 430 | -352.9
| 2305 | 18.8 | 321.1 | 2213.4 | 453.9 | -371.9
| 2400 | 19 | 321.3 | 2303.2 | 477.9 | -391.2
| 2495 | 19.3 | 322.7 | 2393 | 502.4 | -410.4
| 2590 | 19.7 | 322.5 | 2482.5 | 527.6 | -429.6
| 2686 | 19.9 | 322.2 | 2572.9 | 553.4 | -449.5
| 2781 | 18.9 | 321.2 | 2662.5 | 578.1 | -469
| 2877 | 18.6 | 320.7 | 2753.4 | 602.1 | -488.5
| 2971 | 18.4 | 322.2 | 2842.5 | 625.4 | -507.1
| 3066 | 18.6 | 319.7 | 2932.6 | 648.8 | -526
| 3162 | 18.2 | 320.2 | 3023.7 | 672 | -545.5
| 3257 | 18.7 | 319.2 | 3113.8 | 695 | -565
| 3353 | 20 | 319.7 | 3204.4 | 719.1 | -585.7
| 3448 | 20 | 319.4 | 3293.7 | 743.8 | -606.7
| 3544 | 19.8 | 318.5 | 3383.9 | 768.5 | -628.2
| 3639 | 19.3 | 317.9 | 3473.5 | 792.2 | -649.4
| 3734 | 18.6 | 321.6 | 3563.3 | 815.7 | -669.3
| 3829 | 18.1 | 323.1 | 3653.5 | 839.4 | -687.6
| 3925 | 19.3 | 323.3 | 3744.4 | 864 | -706
| 4021 | 18.9 | 322.5 | 3835.1 | 889.1 | -725
| 4116 | 18.7 | 322.5 | 3925.1 | 913.4 | -743.6
| 4211 | 18.3 | 322.4 | 4015.1 | 937.3 | -762
| 4307 | 19.6 | 322.3 | 4105.9 | 962 | -781
| 4402 | 18.9 | 325.7 | 4195.6 | 987.3 | -799.5
| 4497 | 19.3 | 322.4 | 4285.4 | 1012.4 | -817.7
| 4592 | 18.9 | 321.8 | 4375.2 | 1037 | -836.8
| 4688 | 18.4 | 321 | 4466.1 | 1061 | -855.9
| 4783 | 19.3 | 320.2 | 4556 | 1084.7 | -875.4
| 4879 | 19.2 | 320.6 | 4646.7 | 1109.1 | -895.6
| 4974 | 18.4 | 320.5 | 4736.6 | 1132.7 | -915.1
| 5069 | 19 | 317.6 | 4826.6 | 1155.7 | -935
| 5165 | 18 | 318.7 | 4917.6 | 1178.4 | -955.4
| 5260 | 19.3 | 315.8 | 5007.6 | 1200.7 | -976
| 5356 | 20.4 | 318.7 | 5097.9 | 1224.6 | -998.1
| 5451 | 20.2 | 320.1 | 5187 | 1249.6 | -1019.5
| 5547 | 20.2 | 319 | 5277.1 | 1274.8 | -1041
| 5642 | 20.4 | 319.1 | 5366.2 | 1299.7 | -1062.6
| 5737 | 19.6 | 323.1 | 5455.5 | 1325 | -1083.1
| 5832 | 19.3 | 324.3 | 5545.1 | 1350.5 | -1101.8
| 5927 | 18.4 | 324.1 | 5635 | 1375.4 | -1119.7
| 6022 | 18.6 | 326.3 | 5725.1 | 1400.1 | -1136.9
| 6117 | 18.6 | 323.3 | 5815.1 | 1424.9 | -1154.4
| 6213 | 19.2 | 321 | 5905.9 | 1449.4 | -1173.5
| 6307 | 17.8 | 320.6 | 5995.1 | 1472.5 | -1192.3
| 6402 | 17.4 | 321.9 | 6085.6 | 1494.9 | -1210.3
| 6497 | 18.3 | 321.3 | 6176.1 | 1517.8 | -1228.4
| 6592 | 16.7 | 322.9 | 6266.7 | 1540.3 | -1246
| 6688 | 15.1 | 324.7 | 6359 | 1561.5 | -1261.5
| 6783 | 13 | 324 | 6451.2 | 1580.2 | -1274.9
| 6879 | 13.8 | 321 | 6544.5 | 1597.9 | -1288.5
| 6974 | 14.2 | 321.4 | 6636.7 | 1615.8 | -1302.9
| 7070 | 13.6 | 321.1 | 6729.9 | 1633.8 | -1317.3
| 7165 | 11.7 | 324.6 | 6822.6 | 1650.3 | -1329.9
| 7260 | 10.2 | 322.1 | 6915.9 | 1664.8 | -1340.7
| 7356 | 7.8 | 321.5 | 7010.7 | 1676.6 | -1349.9
| 7451 | 6.5 | 324.7 | 7104.9 | 1686.1 | -1357.1
| 7546 | 6.4 | 326.1 | 7199.3 | 1694.8 | -1363.1
| 7641 | 5 | 317 | 7293.9 | 1702.3 | -1368.9
| 7737 | 4.8 | 313.5 | 7389.5 | 1708.1 | -1374.7
| 7832 | 3.9 | 314.1 | 7484.2 | 1713.1 | -1379.9
| 7927 | 2.6 | 321 | 7579.1 | 1717 | -1383.6
| 8022 | 1.3 | 338.7 | 7674 | 1719.7 | -1385.3
| 8118 | 0.8 | 288.7 | 7770 | 1720.9 | -1386.3
| 8213 | 1.1 | 280.1 | 7865 | 1721.3 | -1387.9
| 8308 | 1.1 | 311 | 7960 | 1722 | -1389.4
| 8404 | 0.2 | 356.2 | 8056 | 1722.8 | -1390.1
| 8499 | 0.4 | 48.6 | 8151 | 1723.2 | -1389.9
| 8594 | 0.4 | 352 | 8246 | 1723.7 | -1389.7
| 8688 | 0.2 | 342.2 | 8340 | 1724.2 | -1389.8
| 8784 | 1 | 3.3 | 8436 | 1725.2 | -1389.8
| 8878 | 1.1 | 350.1 | 8529.9 | 1726.9 | -1389.9
| 8974 | 0.2 | 179.1 | 8625.9 | 1727.7 | -1390.1
| 9069 | 0.9 | 50.9 | 8720.9 | 1728 | -1389.5
| 9165 | 0.8 | 187.6 | 8816.9 | 1727.8 | -1389
| 9259 | 0.9 | 200.4 | 8910.9 | 1726.4 | -1389.3
| 9355 | 0.3 | 217 | 9006.9 | 1725.5 | -1389.7
| 9450 | 1 | 252.8 | 9101.9 | 1725.1 | -1390.7
| 9545 | 0.4 | 225 | 9196.9 | 1724.6 | -1391.7
| 9640 | 0.1 | 143.3 | 9291.9 | 1724.3 | -1391.9
| 9734 | 0.2 | 257.5 | 9385.9 | 1724.2 | -1392
| 9830 | 0.4 | 268.6 | 9481.9 | 1724.2 | -1392.5
| 9925 | 0.3 | 213.2 | 9576.9 | 1723.9 | -1393
| 10020 | 0.7 | 202 | 9671.9 | 1723.2 | -1393.3
| 10115 | 0.2 | 206.6 | 9766.9 | 1722.5 | -1393.6
| 10211 | 0.9 | 162.9 | 9862.9 | 1721.6 | -1393.5
| 10306 | 0.4 | 100.1 | 9957.9 | 1720.9 | -1392.9
| 10401 | 0.5 | 153.5 | 10052.9 | 1720.4 | -1392.4
| 10497 | 0.4 | 134.5 | 10148.9 | 1719.8 | -1392
| 10510 | 0.7 | 204.3 | 10161.9 | 1719.7 | -1392
| 10560 | 0.7 | 204.3 | 10211.9 | 1719.2 | -1392.2

## Lookup (hidden)
North Reference | RetunValue | Grid Type | ReturnValue | Deviation Indicator | ReturnValue
| 2 |  | 0 |  | 2
True |  | SPCS-Colorado Central-NAD27 |  | Directional
Grid |  | SPCS-Colorado Central-NAD83 |  | High Angle
|  | SPCS-Colorado North-NAD27 |  | Horizontal
SPCS-Colorado North-NAD83
SPCS-Colorado South-NAD27
SPCS-Colorado South-NAD83
UTM-Zone 12 NAD27
UTM-Zone 12 NAD83
UTM-Zone 13 NAD27
UTM-Zone 13 NAD83