## Data
Header Information | measured depth (ft) | inclination (°) | azimuth (°) | true vertical depth (ft) | northing +N/-S (ft) | easting +E/-W (ft)
Operator Name | 0 | 0 | 0 | 0 | 0 | 0
Kerr-McGee Oil & Gas Onshore LP | 116 | 0.42 | 357.2 | 116 | 0.42 | -0.02
Operator Number | 216 | 0.39 | 338.83 | 216 | 1.11 | -0.16
47120 | 316 | 0.47 | 354.51 | 315.99 | 1.83 | -0.32
Well Name and Number | 416 | 0.48 | 57.49 | 415.99 | 2.47 | -0.01
PALYO 13C-11HZ | 516 | 0.52 | 54.23 | 515.99 | 2.96 | 0.71
API Number (if available) | 616 | 0.31 | 96.21 | 615.98 | 3.19 | 1.35
512335458 | 716 | 0.26 | 94.43 | 715.98 | 3.15 | 1.84
Location: QQ SEC TWP RGE | 816 | 0.38 | 72.27 | 815.98 | 3.23 | 2.39
NWNW Sec. 11 2N-65W | 851 | 0.18 | 50.54 | 850.98 | 3.3 | 2.54
Citing Type: Planned or Actual | 1005 | 0.4 | 238.43 | 1004.98 | 3.17 | 2.27
ACTUAL | 1099 | 1 | 39 | 1098.98 | 3.64 | 2.5
Deviation Indicator | 1192 | 2.26 | 18.02 | 1191.94 | 6.01 | 3.58
Horizontal | 1286 | 4.04 | 21.66 | 1285.79 | 10.85 | 5.38
North Reference | 1442 | 5.36 | 10.43 | 1441.27 | 23.13 | 8.73
True | 1527 | 7.68 | 10.87 | 1525.71 | 32.61 | 10.52
Grid Type | 1612 | 8.1 | 10.43 | 1609.91 | 44.08 | 12.67
#VALUE! | 1698 | 7.88 | 8.7 | 1695.07 | 55.86 | 14.66
| 1783 | 7.02 | 7.47 | 1779.35 | 66.77 | 16.22
| 1868 | 6.22 | 2.23 | 1863.79 | 76.53 | 17.07
| 1954 | 7.68 | 5.52 | 1949.15 | 86.9 | 17.8
| 2039 | 7.36 | 6.05 | 2033.42 | 97.97 | 18.92
| 2124 | 7.05 | 359.19 | 2117.75 | 108.6 | 19.43
| 2210 | 6.24 | 6.58 | 2203.18 | 118.52 | 19.89
| 2295 | 7.33 | 13.2 | 2287.58 | 128.39 | 21.65
| 2381 | 7.69 | 8.45 | 2372.84 | 139.42 | 23.75
| 2466 | 7.29 | 7.39 | 2457.12 | 150.39 | 25.28
| 2552 | 6.32 | 10.01 | 2542.51 | 160.47 | 26.81
| 2637 | 7.11 | 14.36 | 2626.93 | 170.17 | 28.92
| 2723 | 6.35 | 8.72 | 2712.34 | 180.03 | 30.96
| 2807 | 6.98 | 4.12 | 2795.77 | 189.71 | 32.04
| 2892 | 6.81 | 1.08 | 2880.15 | 199.9 | 32.5
| 2978 | 6.47 | 0.82 | 2965.58 | 209.84 | 32.67
| 3063 | 6.01 | 0.59 | 3050.07 | 219.08 | 32.78
| 3148 | 6.59 | 1.88 | 3134.56 | 228.41 | 32.99
| 3233 | 7.32 | 8.79 | 3218.94 | 238.63 | 33.98
| 3318 | 7.84 | 7.32 | 3303.19 | 249.73 | 35.54
| 3404 | 7.12 | 4.18 | 3388.46 | 260.87 | 36.68
| 3489 | 6.6 | 5.17 | 3472.85 | 270.99 | 37.5
| 3575 | 6.43 | 2.09 | 3558.3 | 280.72 | 38.12
| 3660 | 6.52 | 7.65 | 3642.75 | 290.26 | 38.94
| 3745 | 6.69 | 3.27 | 3727.19 | 299.99 | 39.86
| 3831 | 7.61 | 358.4 | 3812.52 | 310.68 | 39.99
| 3916 | 6.73 | 356.28 | 3896.86 | 321.28 | 39.51
| 4002 | 7.08 | 356.85 | 3982.23 | 331.6 | 38.89
| 4088 | 7.73 | 2.63 | 4067.52 | 342.67 | 38.87
| 4173 | 6.47 | 3.59 | 4151.86 | 353.16 | 39.43
| 4258 | 6.77 | 7.98 | 4236.3 | 362.9 | 40.42
| 4344 | 7.8 | 5.31 | 4321.6 | 373.73 | 41.67
| 4429 | 6.9 | 4.84 | 4405.9 | 384.56 | 42.63
| 4515 | 7.15 | 357.38 | 4491.26 | 395.05 | 42.82
| 4600 | 7.33 | 353.25 | 4575.58 | 405.72 | 41.94
| 4686 | 6.68 | 353.93 | 4660.94 | 416.15 | 40.77
| 4771 | 6.02 | 351.94 | 4745.42 | 425.48 | 39.62
| 4856 | 6.29 | 0.2 | 4829.93 | 434.55 | 39.01
| 4942 | 7.23 | 10.17 | 4915.33 | 444.58 | 39.99
| 5027 | 7.89 | 14.18 | 4999.59 | 455.5 | 42.36
| 5113 | 8.57 | 10.76 | 5084.71 | 467.52 | 45
| 5198 | 7.99 | 9.55 | 5168.82 | 479.57 | 47.16
| 5283 | 7.55 | 5.16 | 5253.04 | 490.96 | 48.65
| 5369 | 6.39 | 3.59 | 5338.41 | 501.36 | 49.45
| 5454 | 6.7 | 2.84 | 5422.85 | 511.03 | 50
| 5539 | 7.77 | 8.94 | 5507.17 | 521.66 | 51.13
| 5625 | 6.53 | 10.71 | 5592.5 | 532.21 | 52.95
| 5710 | 6.54 | 8.73 | 5676.95 | 541.75 | 54.58
| 5796 | 7.68 | 8.72 | 5762.29 | 552.27 | 56.19
| 5881 | 7.28 | 352.96 | 5846.57 | 563.23 | 56.4
| 5966 | 8.35 | 350.28 | 5930.78 | 574.66 | 54.69
| 6052 | 8.33 | 356.6 | 6015.88 | 587.03 | 53.27
| 6137 | 8.88 | 354.14 | 6099.92 | 599.7 | 52.23
| 6223 | 7.02 | 352.61 | 6185.09 | 611.52 | 50.88
| 6307 | 6.4 | 349.13 | 6268.51 | 621.21 | 49.34
| 6392 | 5.57 | 344.03 | 6353.05 | 629.82 | 47.31
| 6477 | 3.99 | 337.93 | 6437.75 | 636.53 | 45.06
| 6520 | 3.37 | 340.2 | 6480.66 | 639.11 | 44.07
| 6563 | 2.99 | 62.25 | 6523.62 | 640.82 | 44.64
| 6606 | 5.69 | 121.16 | 6566.51 | 640.24 | 47.46
| 6648 | 9.16 | 130.97 | 6608.15 | 636.97 | 51.76
| 6691 | 11.38 | 140.31 | 6650.46 | 631.46 | 57.06
| 6734 | 13.92 | 159.25 | 6692.43 | 623.35 | 61.6
| 6776 | 16.36 | 173.13 | 6732.99 | 612.75 | 64.1
| 6819 | 19.02 | 175.51 | 6773.95 | 599.75 | 65.37
| 6862 | 22.2 | 177.21 | 6814.19 | 584.65 | 66.32
| 6905 | 26.08 | 177.83 | 6853.42 | 567.08 | 67.07
| 6947 | 30.05 | 178.74 | 6890.48 | 547.33 | 67.65
| 6990 | 34.36 | 179.07 | 6926.85 | 524.43 | 68.09
| 7033 | 39.19 | 176.02 | 6961.29 | 498.72 | 69.23
| 7075 | 43.77 | 173.94 | 6992.75 | 471.02 | 71.68
| 7118 | 48.12 | 174.86 | 7022.64 | 440.27 | 74.69
| 7161 | 53.35 | 176.75 | 7049.85 | 407.09 | 77.1
| 7203 | 59.68 | 179.97 | 7073.01 | 372.09 | 78.07
| 7246 | 64.7 | 181.9 | 7093.07 | 334.08 | 77.43
| 7289 | 70.01 | 183.22 | 7109.62 | 294.45 | 75.65
| 7331 | 76.8 | 185.46 | 7121.61 | 254.34 | 72.59
| 7374 | 83.9 | 188.04 | 7128.81 | 212.28 | 67.61
| 7416 | 88.32 | 189.86 | 7131.66 | 170.9 | 61.09
| 7523 | 91.54 | 188.61 | 7131.79 | 65.3 | 43.92
| 7609 | 89.75 | 186.26 | 7130.83 | -19.96 | 32.79
| 7694 | 90.12 | 183.96 | 7130.92 | -104.62 | 25.22
| 7779 | 90.56 | 182.96 | 7130.42 | -189.46 | 20.09
| 7865 | 90.31 | 183.18 | 7129.76 | -275.33 | 15.49
| 7950 | 89.94 | 180.63 | 7129.58 | -360.28 | 12.66
| 8035 | 90.68 | 178.97 | 7129.12 | -445.28 | 12.96
| 8120 | 90 | 178.52 | 7128.62 | -530.25 | 14.82
| 8206 | 90.19 | 177.88 | 7128.47 | -616.21 | 17.52
| 8291 | 90.93 | 179.11 | 7127.64 | -701.17 | 19.75
| 8376 | 90.31 | 178.13 | 7126.72 | -786.14 | 21.8
| 8462 | 90.25 | 177.99 | 7126.3 | -872.09 | 24.71
| 8547 | 89.75 | 177.72 | 7126.3 | -957.03 | 27.89
| 8633 | 89.08 | 177.06 | 7127.18 | -1042.94 | 31.81
| 8718 | 87.78 | 174.73 | 7129.51 | -1127.68 | 37.89
| 8804 | 88.21 | 173.9 | 7132.52 | -1213.2 | 46.4
| 8889 | 90.31 | 174.71 | 7133.62 | -1297.77 | 54.84
| 8975 | 90.31 | 174.16 | 7133.15 | -1383.37 | 63.18
| 9060 | 91.54 | 175.47 | 7131.78 | -1468 | 70.86
| 9146 | 91.73 | 176.23 | 7129.32 | -1553.74 | 77.08
| 9231 | 90.09 | 176.31 | 7127.97 | -1638.55 | 82.61
| 9316 | 88.89 | 175.58 | 7128.73 | -1723.33 | 88.62
| 9402 | 90.68 | 177.74 | 7129.05 | -1809.17 | 93.63
| 9487 | 90.25 | 177.16 | 7128.36 | -1894.09 | 97.41
| 9573 | 89.32 | 177.21 | 7128.69 | -1979.98 | 101.63
| 9658 | 90.62 | 178.6 | 7128.73 | -2064.92 | 104.74
| 9744 | 90.49 | 180.29 | 7127.9 | -2150.91 | 105.57
| 9829 | 90.56 | 180.36 | 7127.12 | -2235.9 | 105.09
| 9914 | 90.49 | 180.55 | 7126.34 | -2320.9 | 104.41
| 10000 | 90.31 | 180.47 | 7125.74 | -2406.89 | 103.65
| 10085 | 89.14 | 180.96 | 7126.15 | -2491.88 | 102.59
| 10171 | 88.4 | 180.46 | 7127.99 | -2577.86 | 101.52
| 10256 | 88.89 | 180.06 | 7130 | -2662.83 | 101.14
| 10341 | 89.2 | 180.19 | 7131.42 | -2747.82 | 100.95
| 10426 | 89.82 | 179.11 | 7132.15 | -2832.81 | 101.47
| 10512 | 91.29 | 179.28 | 7131.31 | -2918.8 | 102.68
| 10597 | 90.8 | 179.73 | 7129.76 | -3003.78 | 103.41
| 10683 | 90.86 | 180.24 | 7128.52 | -3089.77 | 103.44
| 10768 | 89.69 | 180.08 | 7128.11 | -3174.77 | 103.2
| 10853 | 89.29 | 179.48 | 7128.87 | -3259.76 | 103.53
| 10939 | 90.06 | 179.58 | 7129.35 | -3345.76 | 104.23
| 11024 | 90.25 | 178.95 | 7129.12 | -3430.75 | 105.32
| 11110 | 90.49 | 178.3 | 7128.57 | -3516.72 | 107.38
| 11195 | 89.57 | 178.58 | 7128.53 | -3601.69 | 109.7
| 11280 | 89.81 | 177.46 | 7128.98 | -3686.64 | 112.64
| 11365 | 91.23 | 176.84 | 7128.21 | -3771.53 | 116.86
| 11451 | 91.11 | 176.08 | 7126.46 | -3857.34 | 122.17
| 11536 | 88.64 | 175.07 | 7126.64 | -3942.08 | 128.73
| 11621 | 90.25 | 175.07 | 7127.47 | -4026.76 | 136.03
| 11670 | 90.74 | 175.15 | 7127.04 | -4075.58 | 140.21
| 11725 | 90.7 | 175.2 | 7126.35 | -4130.38 | 144.83

## Lookup (hidden)
North Reference | RetunValue | Grid Type | ReturnValue | Deviation Indicator | ReturnValue
| 2 |  | 0 |  | 4
True |  | SPCS-Colorado Central-NAD27 |  | Directional
Grid |  | SPCS-Colorado Central-NAD83 |  | High Angle
|  | SPCS-Colorado North-NAD27 |  | Horizontal
SPCS-Colorado North-NAD83
SPCS-Colorado South-NAD27
SPCS-Colorado South-NAD83
UTM-Zone 12 NAD27
UTM-Zone 12 NAD83
UTM-Zone 13 NAD27
UTM-Zone 13 NAD83