## Data
Header Information | measured depth (ft) | inclination (°) | azimuth (°) | true vertical depth (ft) | northing +N/-S (ft) | easting +E/-W (ft)
Operator Name | 0 | 0 | 0 | 0 | 0 | 0
KERR-MCGEE OIL & GAS ONSHORE LP | 1100 | 0 | 0 | 1100 | 0 | 0
Operator Number | 1200 | 2 | 3.406 | 1199.98 | 1.74 | 0.1
47120 | 1300 | 3.701 | 3.406 | 1299.84 | 6.93 | 0.41
Well Name and Number | 1400 | 3.701 | 3.406 | 1399.63 | 13.37 | 0.8
Griffiths 14C-20HZ | 1500 | 3.701 | 3.406 | 1499.42 | 19.82 | 1.18
API Number (if available) | 1600 | 3.701 | 3.406 | 1599.21 | 26.26 | 1.56
| 1700 | 3.701 | 3.406 | 1699.01 | 32.7 | 1.95
Location: QQ SEC TWP RGE | 1800 | 3.701 | 3.406 | 1798.8 | 39.15 | 2.33
NENW - 17 1N 67W | 1900 | 3.701 | 3.406 | 1898.59 | 45.59 | 2.71
Citing Type: Planned or Actual | 2000 | 3.701 | 3.406 | 1998.38 | 52.04 | 3.1
Planned | 2100 | 3.701 | 3.406 | 2098.17 | 58.48 | 3.48
Deviation Indicator | 2200 | 3.701 | 3.406 | 2197.96 | 64.92 | 3.86
Horizontal | 2300 | 3.701 | 3.406 | 2297.75 | 71.37 | 4.25
North Reference | 2400 | 3.701 | 3.406 | 2397.55 | 77.81 | 4.63
True | 2500 | 3.701 | 3.406 | 2497.34 | 84.26 | 5.01
Grid Type | 2600 | 3.701 | 3.406 | 2597.13 | 90.7 | 5.4
#VALUE! | 2700 | 3.701 | 3.406 | 2696.92 | 97.14 | 5.78
| 2800 | 3.701 | 3.406 | 2796.71 | 103.59 | 6.16
| 2900 | 3.701 | 3.406 | 2896.5 | 110.03 | 6.55
| 3000 | 3.701 | 3.406 | 2996.29 | 116.48 | 6.93
| 3100 | 3.701 | 3.406 | 3096.09 | 122.92 | 7.32
| 3200 | 3.701 | 3.406 | 3195.88 | 129.36 | 7.7
| 3300 | 3.701 | 3.406 | 3295.67 | 135.81 | 8.08
| 3400 | 3.701 | 3.406 | 3395.46 | 142.25 | 8.47
| 3500 | 3.701 | 3.406 | 3495.25 | 148.7 | 8.85
| 3600 | 3.701 | 3.406 | 3595.04 | 155.14 | 9.23
| 3700 | 3.701 | 3.406 | 3694.83 | 161.58 | 9.62
| 3800 | 3.701 | 3.406 | 3794.63 | 168.03 | 10
| 3900 | 3.701 | 3.406 | 3894.42 | 174.47 | 10.38
| 4000 | 3.701 | 3.406 | 3994.21 | 180.92 | 10.77
| 4100 | 3.701 | 3.406 | 4094 | 187.36 | 11.15
| 4200 | 3.701 | 3.406 | 4193.79 | 193.8 | 11.53
| 4300 | 3.701 | 3.406 | 4293.58 | 200.25 | 11.92
| 4400 | 3.701 | 3.406 | 4393.37 | 206.69 | 12.3
| 4500 | 3.701 | 3.406 | 4493.17 | 213.14 | 12.68
| 4600 | 3.701 | 3.406 | 4592.96 | 219.58 | 13.07
| 4700 | 3.701 | 3.406 | 4692.75 | 226.02 | 13.45
| 4800 | 3.701 | 3.406 | 4792.54 | 232.47 | 13.83
| 4900 | 3.701 | 3.406 | 4892.33 | 238.91 | 14.22
| 5000 | 3.701 | 3.406 | 4992.12 | 245.36 | 14.6
| 5100 | 3.701 | 3.406 | 5091.91 | 251.8 | 14.99
| 5200 | 3.701 | 3.406 | 5191.71 | 258.24 | 15.37
| 5300 | 3.701 | 3.406 | 5291.5 | 264.69 | 15.75
| 5400 | 3.701 | 3.406 | 5391.29 | 271.13 | 16.14
| 5500 | 3.701 | 3.406 | 5491.08 | 277.58 | 16.52
| 5600 | 3.701 | 3.406 | 5590.87 | 284.02 | 16.9
| 5700 | 3.701 | 3.406 | 5690.66 | 290.46 | 17.29
| 5800 | 3.701 | 3.406 | 5790.45 | 296.91 | 17.67
| 5900 | 3.701 | 3.406 | 5890.25 | 303.35 | 18.05
| 6000 | 3.701 | 3.406 | 5990.04 | 309.8 | 18.44
| 6100 | 3.701 | 3.406 | 6089.83 | 316.24 | 18.82
| 6200 | 3.701 | 3.406 | 6189.62 | 322.68 | 19.2
| 6300 | 3.701 | 3.406 | 6289.41 | 329.13 | 19.59
| 6400 | 3.701 | 3.406 | 6389.2 | 335.57 | 19.97
| 6500 | 3.701 | 3.406 | 6488.99 | 342.02 | 20.35
| 6600 | 3.701 | 3.406 | 6588.79 | 348.46 | 20.74
| 6700 | 3.701 | 3.406 | 6688.58 | 354.9 | 21.12
| 6800 | 3.701 | 3.406 | 6788.37 | 361.35 | 21.5
| 6900 | 3.701 | 3.406 | 6888.16 | 367.79 | 21.89
| 7000 | 3.701 | 3.406 | 6987.95 | 374.24 | 22.27
| 7100 | 3.701 | 3.406 | 7087.74 | 380.68 | 22.66
| 7200 | 1.075 | 12.463 | 7187.56 | 386.51 | 23.04
| 7300 | 8.955 | 178.242 | 7287.2 | 379.63 | 23.48
| 7400 | 18.953 | 179.055 | 7384.12 | 355.56 | 23.99
| 7500 | 28.952 | 179.317 | 7475.4 | 315.01 | 24.55
| 7600 | 38.952 | 179.452 | 7558.24 | 259.24 | 25.14
| 7700 | 48.952 | 179.538 | 7630.14 | 189.92 | 25.75
| 7800 | 58.952 | 179.602 | 7688.91 | 109.17 | 26.35
| 7900 | 68.952 | 179.653 | 7732.77 | 19.45 | 26.93
| 8000 | 78.952 | 179.698 | 7760.38 | -76.53 | 27.47
| 8100 | 88.951 | 179.74 | 7770.91 | -175.85 | 27.96
| 8200 | 89.867 | 179.744 | 7771.21 | -275.85 | 28.41
| 8300 | 89.867 | 179.744 | 7771.44 | -375.84 | 28.85
| 8400 | 89.867 | 179.744 | 7771.68 | -475.84 | 29.3
| 8500 | 89.867 | 179.744 | 7771.91 | -575.84 | 29.75
| 8600 | 89.867 | 179.744 | 7772.14 | -675.84 | 30.19
| 8700 | 89.867 | 179.744 | 7772.37 | -775.84 | 30.64
| 8800 | 89.867 | 179.744 | 7772.61 | -875.84 | 31.09
| 8900 | 89.867 | 179.744 | 7772.84 | -975.84 | 31.53
| 9000 | 89.867 | 179.744 | 7773.07 | -1075.84 | 31.98
| 9100 | 89.867 | 179.744 | 7773.3 | -1175.83 | 32.43
| 9200 | 89.867 | 179.744 | 7773.54 | -1275.83 | 32.87
| 9300 | 89.867 | 179.744 | 7773.77 | -1375.83 | 33.32
| 9400 | 89.867 | 179.744 | 7774 | -1475.83 | 33.77
| 9500 | 89.867 | 179.744 | 7774.23 | -1575.83 | 34.22
| 9600 | 89.867 | 179.744 | 7774.47 | -1675.83 | 34.66
| 9700 | 89.867 | 179.744 | 7774.7 | -1775.83 | 35.11
| 9800 | 89.867 | 179.744 | 7774.93 | -1875.83 | 35.56
| 9900 | 89.867 | 179.744 | 7775.16 | -1975.82 | 36
| 10000 | 89.867 | 179.744 | 7775.4 | -2075.82 | 36.45
| 10100 | 89.867 | 179.744 | 7775.63 | -2175.82 | 36.9
| 10200 | 89.867 | 179.744 | 7775.86 | -2275.82 | 37.34
| 10300 | 89.867 | 179.744 | 7776.09 | -2375.82 | 37.79
| 10400 | 89.867 | 179.744 | 7776.33 | -2475.82 | 38.24
| 10500 | 89.867 | 179.744 | 7776.56 | -2575.82 | 38.68
| 10600 | 89.867 | 179.744 | 7776.79 | -2675.82 | 39.13
| 10700 | 89.867 | 179.744 | 7777.02 | -2775.81 | 39.58
| 10800 | 89.867 | 179.744 | 7777.26 | -2875.81 | 40.02
| 10900 | 89.867 | 179.744 | 7777.49 | -2975.81 | 40.47
| 11000 | 89.867 | 179.744 | 7777.72 | -3075.81 | 40.92
| 11100 | 89.867 | 179.744 | 7777.95 | -3175.81 | 41.36
| 11200 | 89.867 | 179.744 | 7778.19 | -3275.81 | 41.81
| 11300 | 89.867 | 179.744 | 7778.42 | -3375.81 | 42.26
| 11400 | 89.867 | 179.744 | 7778.65 | -3475.8 | 42.71
| 11500 | 89.867 | 179.744 | 7778.88 | -3575.8 | 43.15
| 11600 | 89.867 | 179.744 | 7779.12 | -3675.8 | 43.6
| 11700 | 89.867 | 179.744 | 7779.35 | -3775.8 | 44.05
| 11800 | 89.867 | 179.744 | 7779.58 | -3875.8 | 44.49
| 11900 | 89.867 | 179.744 | 7779.81 | -3975.8 | 44.94
| 12000 | 89.867 | 179.744 | 7780.04 | -4075.8 | 45.39
| 12100 | 89.867 | 179.744 | 7780.28 | -4175.8 | 45.83
| 12200 | 89.867 | 179.744 | 7780.51 | -4275.79 | 46.28
| 12300 | 89.867 | 179.744 | 7780.74 | -4375.79 | 46.73
| 12400 | 89.867 | 179.744 | 7780.97 | -4475.79 | 47.17
| 12500 | 89.867 | 179.744 | 7781.21 | -4575.79 | 47.62
| 12600 | 89.867 | 179.744 | 7781.44 | -4675.79 | 48.07
| 12700 | 89.867 | 179.744 | 7781.67 | -4775.79 | 48.51
| 12800 | 89.867 | 179.744 | 7781.9 | -4875.79 | 48.96
| 12900 | 89.867 | 179.744 | 7782.14 | -4975.79 | 49.41
| 13000 | 89.867 | 179.744 | 7782.37 | -5075.78 | 49.86
| 13100 | 89.867 | 179.744 | 7782.6 | -5175.78 | 50.3
| 13200 | 89.867 | 179.744 | 7782.83 | -5275.78 | 50.75
| 13300 | 89.867 | 179.744 | 7783.07 | -5375.78 | 51.2
| 13400 | 89.867 | 179.744 | 7783.3 | -5475.78 | 51.64
| 13500 | 89.867 | 179.744 | 7783.53 | -5575.78 | 52.09
| 13600 | 89.867 | 179.744 | 7783.76 | -5675.78 | 52.54
| 13700 | 89.867 | 179.744 | 7784 | -5775.78 | 52.98
| 13800 | 89.867 | 179.744 | 7784.23 | -5875.77 | 53.43
| 13900 | 89.867 | 179.744 | 7784.46 | -5975.77 | 53.88
| 14000 | 89.867 | 179.744 | 7784.69 | -6075.77 | 54.32
| 14100 | 89.867 | 179.744 | 7784.93 | -6175.77 | 54.77
| 14200 | 89.867 | 179.744 | 7785.16 | -6275.77 | 55.22
| 14300 | 89.867 | 179.744 | 7785.39 | -6375.77 | 55.66
| 14400 | 89.867 | 179.744 | 7785.62 | -6475.77 | 56.11
| 14500 | 89.867 | 179.744 | 7785.86 | -6575.77 | 56.56
| 14600 | 89.867 | 179.744 | 7786.09 | -6675.76 | 57.01
| 14700 | 89.867 | 179.744 | 7786.32 | -6775.76 | 57.45
| 14800 | 89.867 | 179.744 | 7786.55 | -6875.76 | 57.9
| 14900 | 89.867 | 179.744 | 7786.79 | -6975.76 | 58.35
| 15000 | 89.867 | 179.744 | 7787.02 | -7075.76 | 58.79
| 15100 | 89.867 | 179.744 | 7787.25 | -7175.76 | 59.24
| 15200 | 89.867 | 179.744 | 7787.48 | -7275.76 | 59.69
| 15300 | 89.867 | 179.744 | 7787.72 | -7375.76 | 60.13
| 15400 | 89.867 | 179.744 | 7787.95 | -7475.75 | 60.58
| 15500 | 89.867 | 179.744 | 7788.18 | -7575.75 | 61.03
| 15600 | 89.867 | 179.744 | 7788.41 | -7675.75 | 61.47
| 15700 | 89.867 | 179.744 | 7788.65 | -7775.75 | 61.92
| 15800 | 89.867 | 179.744 | 7788.88 | -7875.75 | 62.37
| 15900 | 89.867 | 179.744 | 7789.11 | -7975.75 | 62.81
| 16000 | 89.867 | 179.744 | 7789.34 | -8075.75 | 63.26
| 16100 | 89.867 | 179.744 | 7789.58 | -8175.75 | 63.71
| 16200 | 89.867 | 179.744 | 7789.81 | -8275.74 | 64.15
| 16300 | 89.867 | 179.744 | 7790.04 | -8375.74 | 64.6
| 16400 | 89.867 | 179.744 | 7790.27 | -8475.74 | 65.05
| 16500 | 89.867 | 179.744 | 7790.51 | -8575.74 | 65.5
| 16600 | 89.867 | 179.744 | 7790.74 | -8675.74 | 65.94
| 16700 | 89.867 | 179.744 | 7790.97 | -8775.74 | 66.39
| 16800 | 89.867 | 179.744 | 7791.2 | -8875.74 | 66.84
| 16900 | 89.867 | 179.744 | 7791.44 | -8975.74 | 67.28
| 17000 | 89.867 | 179.744 | 7791.67 | -9075.73 | 67.73
| 17100 | 89.867 | 179.744 | 7791.9 | -9175.73 | 68.18
| 17200 | 89.867 | 179.744 | 7792.13 | -9275.73 | 68.62
| 17300 | 89.867 | 179.744 | 7792.37 | -9375.73 | 69.07
| 17400 | 89.867 | 179.744 | 7792.6 | -9475.73 | 69.52
| 17500 | 89.867 | 179.744 | 7792.83 | -9575.73 | 69.96
| 17572.84 | 89.867 | 179.744 | 7793 | -9648.57 | 70.29

## Lookup (hidden)
North Reference | RetunValue | Grid Type | ReturnValue | Deviation Indicator | ReturnValue
| 2 |  | 0 |  | 4
True |  | SPCS-Colorado Central-NAD27 |  | Directional
Grid |  | SPCS-Colorado Central-NAD83 |  | High Angle
|  | SPCS-Colorado North-NAD27 |  | Horizontal
SPCS-Colorado North-NAD83
SPCS-Colorado South-NAD27
SPCS-Colorado South-NAD83
UTM-Zone 12 NAD27
UTM-Zone 12 NAD83
UTM-Zone 13 NAD27
UTM-Zone 13 NAD83