## Data
Header Information | measured depth (ft) | inclination (°) | azimuth (°) | true vertical depth (ft) | northing +N/-S (ft) | easting +E/-W (ft)
Operator Name | 0 | 0 | 0 | 0 | 0 | 0
KERR-MCGEE OIL & GAS ONSHORE LP | 1000 | 1.66 | 325.533 | 999.99 | 0.99 | -0.68
Operator Number | 1100 | 3.66 | 325.533 | 1099.87 | 4.82 | -3.31
47120 | 1200 | 4.741 | 325.533 | 1199.57 | 11.21 | -7.7
Well Name and Number | 1300 | 4.741 | 325.533 | 1299.23 | 18.03 | -12.37
Griffiths 35N-20HZ | 1400 | 4.741 | 325.533 | 1398.89 | 24.84 | -17.05
API Number (if available) | 1500 | 4.741 | 325.533 | 1498.54 | 31.65 | -21.73
| 1600 | 4.741 | 325.533 | 1598.2 | 38.47 | -26.41
Location: QQ SEC TWP RGE | 1700 | 4.741 | 325.533 | 1697.86 | 45.28 | -31.08
NENW - 17 1N-67W | 1800 | 4.741 | 325.533 | 1797.52 | 52.1 | -35.76
Citing Type: Planned or Actual | 1900 | 4.741 | 325.533 | 1897.17 | 58.91 | -40.44
Planned | 2000 | 4.741 | 325.533 | 1996.83 | 65.72 | -45.12
Deviation Indicator | 2100 | 4.741 | 325.533 | 2096.49 | 72.54 | -49.79
Horizontal | 2200 | 4.741 | 325.533 | 2196.15 | 79.35 | -54.47
North Reference | 2300 | 4.741 | 325.533 | 2295.8 | 86.17 | -59.15
True | 2400 | 4.741 | 325.533 | 2395.46 | 92.98 | -63.83
Grid Type | 2499.99 | 4.741 | 325.533 | 2495.12 | 99.8 | -68.5
#VALUE! | 2599.99 | 4.741 | 325.533 | 2594.78 | 106.61 | -73.18
| 2699.99 | 4.741 | 325.533 | 2694.43 | 113.42 | -77.86
| 2799.99 | 4.741 | 325.533 | 2794.09 | 120.24 | -82.54
| 2899.99 | 4.741 | 325.533 | 2893.75 | 127.05 | -87.21
| 2999.99 | 4.741 | 325.533 | 2993.41 | 133.87 | -91.89
| 3099.99 | 4.741 | 325.533 | 3093.07 | 140.68 | -96.57
| 3199.99 | 4.741 | 325.533 | 3192.72 | 147.49 | -101.25
| 3299.99 | 4.741 | 325.533 | 3292.38 | 154.31 | -105.92
| 3399.99 | 4.741 | 325.533 | 3392.04 | 161.12 | -110.6
| 3499.99 | 4.741 | 325.533 | 3491.7 | 167.94 | -115.28
| 3599.99 | 4.741 | 325.533 | 3591.35 | 174.75 | -119.96
| 3699.99 | 4.741 | 325.533 | 3691.01 | 181.56 | -124.63
| 3799.99 | 4.741 | 325.533 | 3790.67 | 188.38 | -129.31
| 3899.99 | 4.741 | 325.533 | 3890.33 | 195.19 | -133.99
| 3999.99 | 4.741 | 325.533 | 3989.98 | 202.01 | -138.67
| 4099.99 | 4.741 | 325.533 | 4089.64 | 208.82 | -143.34
| 4199.99 | 4.741 | 325.533 | 4189.3 | 215.64 | -148.02
| 4299.99 | 4.741 | 325.533 | 4288.96 | 222.45 | -152.7
| 4399.99 | 4.741 | 325.533 | 4388.62 | 229.26 | -157.38
| 4499.99 | 4.741 | 325.533 | 4488.27 | 236.08 | -162.05
| 4599.99 | 4.741 | 325.533 | 4587.93 | 242.89 | -166.73
| 4699.99 | 4.741 | 325.533 | 4687.59 | 249.71 | -171.41
| 4799.99 | 4.741 | 325.533 | 4787.25 | 256.52 | -176.09
| 4899.99 | 4.741 | 325.533 | 4886.9 | 263.33 | -180.76
| 4999.99 | 4.741 | 325.533 | 4986.56 | 270.15 | -185.44
| 5099.99 | 4.741 | 325.533 | 5086.22 | 276.96 | -190.12
| 5199.99 | 4.741 | 325.533 | 5185.88 | 283.78 | -194.79
| 5299.99 | 4.741 | 325.533 | 5285.53 | 290.59 | -199.47
| 5399.99 | 4.741 | 325.533 | 5385.19 | 297.4 | -204.15
| 5499.99 | 4.741 | 325.533 | 5484.85 | 304.22 | -208.83
| 5599.99 | 4.741 | 325.533 | 5584.51 | 311.03 | -213.5
| 5699.99 | 4.741 | 325.533 | 5684.16 | 317.85 | -218.18
| 5799.99 | 4.741 | 325.533 | 5783.82 | 324.66 | -222.86
| 5899.99 | 4.741 | 325.533 | 5883.48 | 331.48 | -227.54
| 5999.99 | 4.741 | 325.533 | 5983.14 | 338.29 | -232.21
| 6099.99 | 4.741 | 325.533 | 6082.8 | 345.1 | -236.89
| 6199.99 | 4.741 | 325.533 | 6182.45 | 351.92 | -241.57
| 6299.99 | 4.741 | 325.533 | 6282.11 | 358.73 | -246.25
| 6399.99 | 4.741 | 325.533 | 6381.77 | 365.55 | -250.92
| 6499.99 | 4.741 | 325.533 | 6481.43 | 372.36 | -255.6
| 6599.99 | 4.741 | 325.533 | 6581.08 | 379.17 | -260.28
| 6699.99 | 4.741 | 325.533 | 6680.74 | 385.99 | -264.96
| 6799.99 | 4.741 | 325.533 | 6780.4 | 392.8 | -269.63
| 6899.99 | 4.741 | 325.533 | 6880.06 | 399.62 | -274.31
| 6999.99 | 3.67 | 226.383 | 6979.83 | 402.82 | -278.98
| 7099.99 | 12.797 | 191.598 | 7078.73 | 389.73 | -283.53
| 7199.99 | 22.669 | 186.16 | 7173.87 | 359.64 | -287.84
| 7299.99 | 32.617 | 183.929 | 7262.35 | 313.48 | -291.76
| 7399.99 | 42.587 | 182.658 | 7341.47 | 252.64 | -295.19
| 7499.98 | 52.567 | 181.795 | 7408.85 | 178.97 | -298.01
| 7599.98 | 62.552 | 181.137 | 7462.42 | 94.71 | -300.14
| 7699.98 | 72.539 | 180.59 | 7500.57 | 2.42 | -301.51
| 7799.98 | 82.527 | 180.1 | 7522.13 | -95.1 | -302.09
| 7899.98 | 89.831 | 179.757 | 7527.08 | -194.89 | -301.89
| 7999.98 | 89.831 | 179.757 | 7527.37 | -294.89 | -301.46
| 8099.98 | 89.831 | 179.757 | 7527.67 | -394.88 | -301.04
| 8199.98 | 89.831 | 179.757 | 7527.97 | -494.88 | -300.62
| 8299.98 | 89.831 | 179.757 | 7528.26 | -594.88 | -300.19
| 8399.98 | 89.831 | 179.757 | 7528.56 | -694.88 | -299.77
| 8499.98 | 89.831 | 179.757 | 7528.85 | -794.88 | -299.34
| 8599.98 | 89.831 | 179.757 | 7529.15 | -894.88 | -298.92
| 8699.98 | 89.831 | 179.757 | 7529.44 | -994.87 | -298.5
| 8799.98 | 89.831 | 179.757 | 7529.74 | -1094.87 | -298.07
| 8899.98 | 89.831 | 179.757 | 7530.03 | -1194.87 | -297.65
| 8999.98 | 89.831 | 179.757 | 7530.33 | -1294.87 | -297.23
| 9099.98 | 89.831 | 179.757 | 7530.62 | -1394.87 | -296.8
| 9199.98 | 89.831 | 179.757 | 7530.92 | -1494.87 | -296.38
| 9299.98 | 89.831 | 179.757 | 7531.21 | -1594.87 | -295.96
| 9399.98 | 89.831 | 179.757 | 7531.51 | -1694.86 | -295.53
| 9499.98 | 89.831 | 179.757 | 7531.8 | -1794.86 | -295.11
| 9599.98 | 89.831 | 179.757 | 7532.1 | -1894.86 | -294.68
| 9699.98 | 89.831 | 179.757 | 7532.4 | -1994.86 | -294.26
| 9799.98 | 89.831 | 179.757 | 7532.69 | -2094.86 | -293.84
| 9899.98 | 89.831 | 179.757 | 7532.99 | -2194.86 | -293.41
| 9999.98 | 89.831 | 179.757 | 7533.28 | -2294.85 | -292.99
| 10099.98 | 89.831 | 179.757 | 7533.58 | -2394.85 | -292.57
| 10199.98 | 89.831 | 179.757 | 7533.87 | -2494.85 | -292.14
| 10299.98 | 89.831 | 179.757 | 7534.17 | -2594.85 | -291.72
| 10399.98 | 89.831 | 179.757 | 7534.46 | -2694.85 | -291.3
| 10499.98 | 89.831 | 179.757 | 7534.76 | -2794.85 | -290.87
| 10599.98 | 89.831 | 179.757 | 7535.05 | -2894.85 | -290.45
| 10699.98 | 89.831 | 179.757 | 7535.35 | -2994.84 | -290.02
| 10799.98 | 89.831 | 179.757 | 7535.64 | -3094.84 | -289.6
| 10899.98 | 89.831 | 179.757 | 7535.94 | -3194.84 | -289.18
| 10999.98 | 89.831 | 179.757 | 7536.23 | -3294.84 | -288.75
| 11099.98 | 89.831 | 179.757 | 7536.53 | -3394.84 | -288.33
| 11199.98 | 89.831 | 179.757 | 7536.83 | -3494.84 | -287.91
| 11299.98 | 89.831 | 179.757 | 7537.12 | -3594.83 | -287.48
| 11399.98 | 89.831 | 179.757 | 7537.42 | -3694.83 | -287.06
| 11499.98 | 89.831 | 179.757 | 7537.71 | -3794.83 | -286.64
| 11599.98 | 89.831 | 179.757 | 7538.01 | -3894.83 | -286.21
| 11699.98 | 89.831 | 179.757 | 7538.3 | -3994.83 | -285.79
| 11799.98 | 89.831 | 179.757 | 7538.6 | -4094.83 | -285.36
| 11899.98 | 89.831 | 179.757 | 7538.89 | -4194.83 | -284.94
| 11999.98 | 89.831 | 179.757 | 7539.19 | -4294.82 | -284.52
| 12099.98 | 89.831 | 179.757 | 7539.48 | -4394.82 | -284.09
| 12199.98 | 89.831 | 179.757 | 7539.78 | -4494.82 | -283.67
| 12299.98 | 89.831 | 179.757 | 7540.07 | -4594.82 | -283.25
| 12399.98 | 89.831 | 179.757 | 7540.37 | -4694.82 | -282.82
| 12499.97 | 89.831 | 179.757 | 7540.66 | -4794.82 | -282.4
| 12599.97 | 89.831 | 179.757 | 7540.96 | -4894.81 | -281.98
| 12699.97 | 89.831 | 179.757 | 7541.26 | -4994.81 | -281.55
| 12799.97 | 89.831 | 179.757 | 7541.55 | -5094.81 | -281.13
| 12899.97 | 89.831 | 179.757 | 7541.85 | -5194.81 | -280.7
| 12999.97 | 89.831 | 179.757 | 7542.14 | -5294.81 | -280.28
| 13099.97 | 89.831 | 179.757 | 7542.44 | -5394.81 | -279.86
| 13199.97 | 89.831 | 179.757 | 7542.73 | -5494.81 | -279.43
| 13299.97 | 89.831 | 179.757 | 7543.03 | -5594.8 | -279.01
| 13399.97 | 89.831 | 179.757 | 7543.32 | -5694.8 | -278.59
| 13499.97 | 89.831 | 179.757 | 7543.62 | -5794.8 | -278.16
| 13599.97 | 89.831 | 179.757 | 7543.91 | -5894.8 | -277.74
| 13699.97 | 89.831 | 179.757 | 7544.21 | -5994.8 | -277.31
| 13799.97 | 89.831 | 179.757 | 7544.5 | -6094.8 | -276.89
| 13899.97 | 89.831 | 179.757 | 7544.8 | -6194.79 | -276.47
| 13999.97 | 89.831 | 179.757 | 7545.09 | -6294.79 | -276.04
| 14099.97 | 89.831 | 179.757 | 7545.39 | -6394.79 | -275.62
| 14199.97 | 89.831 | 179.757 | 7545.69 | -6494.79 | -275.2
| 14299.97 | 89.831 | 179.757 | 7545.98 | -6594.79 | -274.77
| 14399.97 | 89.831 | 179.757 | 7546.28 | -6694.79 | -274.35
| 14499.97 | 89.831 | 179.757 | 7546.57 | -6794.79 | -273.93
| 14599.97 | 89.831 | 179.757 | 7546.87 | -6894.78 | -273.5
| 14699.97 | 89.831 | 179.757 | 7547.16 | -6994.78 | -273.08
| 14799.97 | 89.831 | 179.757 | 7547.46 | -7094.78 | -272.65
| 14899.97 | 89.831 | 179.757 | 7547.75 | -7194.78 | -272.23
| 14999.97 | 89.831 | 179.757 | 7548.05 | -7294.78 | -271.81
| 15099.97 | 89.831 | 179.757 | 7548.34 | -7394.78 | -271.38
| 15199.97 | 89.831 | 179.757 | 7548.64 | -7494.77 | -270.96
| 15299.97 | 89.831 | 179.757 | 7548.93 | -7594.77 | -270.54
| 15399.97 | 89.831 | 179.757 | 7549.23 | -7694.77 | -270.11
| 15499.97 | 89.831 | 179.757 | 7549.52 | -7794.77 | -269.69
| 15599.97 | 89.831 | 179.757 | 7549.82 | -7894.77 | -269.27
| 15699.97 | 89.831 | 179.757 | 7550.12 | -7994.77 | -268.84
| 15799.97 | 89.831 | 179.757 | 7550.41 | -8094.77 | -268.42
| 15899.97 | 89.831 | 179.757 | 7550.71 | -8194.76 | -267.99
| 15999.97 | 89.831 | 179.757 | 7551 | -8294.76 | -267.57
| 16099.97 | 89.831 | 179.757 | 7551.3 | -8394.76 | -267.15
| 16199.97 | 89.831 | 179.757 | 7551.59 | -8494.76 | -266.72
| 16299.97 | 89.831 | 179.757 | 7551.89 | -8594.76 | -266.3
| 16399.97 | 89.831 | 179.757 | 7552.18 | -8694.76 | -265.88
| 16499.97 | 89.831 | 179.757 | 7552.48 | -8794.75 | -265.45
| 16599.97 | 89.831 | 179.757 | 7552.77 | -8894.75 | -265.03
| 16699.97 | 89.831 | 179.757 | 7553.07 | -8994.75 | -264.61
| 16799.97 | 89.831 | 179.757 | 7553.36 | -9094.75 | -264.18
| 16899.97 | 89.831 | 179.757 | 7553.66 | -9194.75 | -263.76
| 16999.97 | 89.831 | 179.757 | 7553.96 | -9294.75 | -263.33
| 17099.97 | 89.831 | 179.757 | 7554.25 | -9394.75 | -262.91
| 17199.97 | 89.831 | 179.757 | 7554.55 | -9494.74 | -262.49
| 17299.97 | 89.831 | 179.757 | 7554.84 | -9594.74 | -262.06
| 17353.79 | 89.831 | 179.757 | 7555 | -9648.56 | -261.84

## Lookup (hidden)
North Reference | RetunValue | Grid Type | ReturnValue | Deviation Indicator | ReturnValue
| 2 |  | 0 |  | 4
True |  | SPCS-Colorado Central-NAD27 |  | Directional
Grid |  | SPCS-Colorado Central-NAD83 |  | High Angle
|  | SPCS-Colorado North-NAD27 |  | Horizontal
SPCS-Colorado North-NAD83
SPCS-Colorado South-NAD27
SPCS-Colorado South-NAD83
UTM-Zone 12 NAD27
UTM-Zone 12 NAD83
UTM-Zone 13 NAD27
UTM-Zone 13 NAD83