## Data
Header Information | measured depth (ft) | inclination (°) | azimuth (°) | true vertical depth (ft) | northing +N/-S (ft) | easting +E/-W (ft)
Operator Name | 0 | 0 | 0 | 0 | 0 | 0
KERR-MCGEE OIL & GAS ONSHORE LP | 1100 | 0 | 0 | 1100 | 0 | 0
Operator Number | 1200 | 2 | 358.23 | 1199.98 | 1.74 | -0.05
47120 | 1300 | 4 | 358.23 | 1299.84 | 6.98 | -0.22
Well Name and Number | 1400 | 6 | 358.23 | 1399.45 | 15.69 | -0.48
Griffiths 14N-20HZ | 1500 | 8 | 358.23 | 1498.7 | 27.87 | -0.86
API Number (if available) | 1600 | 9.03 | 358.23 | 1597.53 | 43.1 | -1.33
| 1700 | 9.03 | 358.23 | 1696.29 | 58.78 | -1.82
Location: QQ SEC TWP RGE | 1800 | 9.03 | 358.23 | 1795.05 | 74.47 | -2.3
NENW - 17 1N 67W | 1900 | 9.03 | 358.23 | 1893.81 | 90.16 | -2.79
Citing Type: Planned or Actual | 2000 | 9.03 | 358.23 | 1992.57 | 105.85 | -3.27
Planned | 2100 | 9.03 | 358.23 | 2091.34 | 121.53 | -3.76
Deviation Indicator | 2200 | 9.03 | 358.23 | 2190.1 | 137.22 | -4.24
Horizontal | 2300 | 9.03 | 358.23 | 2288.86 | 152.91 | -4.73
North Reference | 2400 | 9.03 | 358.23 | 2387.62 | 168.59 | -5.21
True | 2500 | 9.03 | 358.23 | 2486.38 | 184.28 | -5.7
Grid Type | 2600 | 9.03 | 358.23 | 2585.14 | 199.97 | -6.18
#VALUE! | 2700 | 9.03 | 358.23 | 2683.9 | 215.66 | -6.66
| 2800 | 9.03 | 358.23 | 2782.66 | 231.34 | -7.15
| 2900 | 9.03 | 358.23 | 2881.42 | 247.03 | -7.63
| 3000 | 9.03 | 358.23 | 2980.18 | 262.72 | -8.12
| 3100 | 9.03 | 358.23 | 3078.94 | 278.4 | -8.6
| 3200 | 9.03 | 358.23 | 3177.7 | 294.09 | -9.09
| 3300 | 9.03 | 358.23 | 3276.46 | 309.78 | -9.57
| 3400 | 9.03 | 358.23 | 3375.22 | 325.47 | -10.06
| 3500 | 9.03 | 358.23 | 3473.99 | 341.15 | -10.54
| 3600 | 9.03 | 358.23 | 3572.75 | 356.84 | -11.03
| 3700 | 9.03 | 358.23 | 3671.51 | 372.53 | -11.51
| 3800 | 9.03 | 358.23 | 3770.27 | 388.22 | -12
| 3900 | 9.03 | 358.23 | 3869.03 | 403.9 | -12.48
| 4000 | 9.03 | 358.23 | 3967.79 | 419.59 | -12.97
| 4100 | 9.03 | 358.23 | 4066.55 | 435.28 | -13.45
| 4200 | 9.03 | 358.23 | 4165.31 | 450.96 | -13.94
| 4300 | 9.03 | 358.23 | 4264.07 | 466.65 | -14.42
| 4400 | 9.03 | 358.23 | 4362.83 | 482.34 | -14.91
| 4500 | 9.03 | 358.23 | 4461.59 | 498.03 | -15.39
| 4600 | 9.03 | 358.23 | 4560.35 | 513.71 | -15.88
| 4700 | 9.03 | 358.23 | 4659.11 | 529.4 | -16.36
| 4800 | 9.03 | 358.23 | 4757.87 | 545.09 | -16.85
| 4900 | 9.03 | 358.23 | 4856.64 | 560.77 | -17.33
| 5000 | 9.03 | 358.23 | 4955.4 | 576.46 | -17.82
| 5100 | 9.03 | 358.23 | 5054.16 | 592.15 | -18.3
| 5200 | 9.03 | 358.23 | 5152.92 | 607.84 | -18.79
| 5300 | 9.03 | 358.23 | 5251.68 | 623.52 | -19.27
| 5400 | 9.03 | 358.23 | 5350.44 | 639.21 | -19.76
| 5500 | 9.03 | 358.23 | 5449.2 | 654.9 | -20.24
| 5600 | 9.03 | 358.23 | 5547.96 | 670.59 | -20.72
| 5700 | 9.03 | 358.23 | 5646.72 | 686.27 | -21.21
| 5800 | 9.03 | 358.23 | 5745.48 | 701.96 | -21.69
| 5900 | 9.03 | 358.23 | 5844.24 | 717.65 | -22.18
| 6000 | 9.03 | 358.23 | 5943 | 733.33 | -22.66
| 6100 | 9.03 | 358.23 | 6041.76 | 749.02 | -23.15
| 6200 | 9.03 | 358.23 | 6140.52 | 764.71 | -23.63
| 6300 | 9.03 | 358.23 | 6239.29 | 780.4 | -24.12
| 6400 | 9.03 | 358.23 | 6338.05 | 796.08 | -24.6
| 6500 | 9.03 | 358.23 | 6436.81 | 811.77 | -25.09
| 6600 | 9.03 | 358.23 | 6535.57 | 827.46 | -25.57
| 6700 | 9.03 | 358.23 | 6634.33 | 843.14 | -26.06
| 6800 | 9.03 | 358.23 | 6733.09 | 858.83 | -26.54
| 6900 | 9.03 | 358.23 | 6831.85 | 874.52 | -27.03
| 7000 | 2.814 | 354.837 | 6931.02 | 886.85 | -27.5
| 7100 | 7.2 | 181.655 | 7030.82 | 883.02 | -27.9
| 7200 | 17.198 | 180.526 | 7128.44 | 861.92 | -28.22
| 7300 | 27.197 | 180.216 | 7220.91 | 824.19 | -28.44
| 7400 | 37.197 | 180.064 | 7305.42 | 770.98 | -28.56
| 7500 | 47.196 | 179.97 | 7379.41 | 703.9 | -28.58
| 7600 | 57.196 | 179.902 | 7440.63 | 624.98 | -28.49
| 7700 | 67.196 | 179.848 | 7487.22 | 536.64 | -28.29
| 7800 | 77.196 | 179.802 | 7517.75 | 441.55 | -28
| 7900 | 87.196 | 179.759 | 7531.31 | 342.6 | -27.62
| 8000 | 89.958 | 179.747 | 7532.05 | 242.62 | -27.18
| 8100 | 89.958 | 179.747 | 7532.13 | 142.62 | -26.74
| 8200 | 89.958 | 179.747 | 7532.2 | 42.62 | -26.3
| 8300 | 89.958 | 179.747 | 7532.28 | -57.38 | -25.86
| 8400 | 89.958 | 179.747 | 7532.35 | -157.38 | -25.41
| 8500 | 89.958 | 179.747 | 7532.42 | -257.38 | -24.97
| 8600 | 89.958 | 179.747 | 7532.5 | -357.38 | -24.53
| 8700 | 89.958 | 179.747 | 7532.57 | -457.38 | -24.09
| 8800 | 89.958 | 179.747 | 7532.65 | -557.38 | -23.65
| 8900 | 89.958 | 179.747 | 7532.72 | -657.37 | -23.21
| 9000 | 89.958 | 179.747 | 7532.79 | -757.37 | -22.76
| 9100 | 89.958 | 179.747 | 7532.87 | -857.37 | -22.32
| 9200 | 89.958 | 179.747 | 7532.94 | -957.37 | -21.88
| 9300 | 89.958 | 179.747 | 7533.02 | -1057.37 | -21.44
| 9400 | 89.958 | 179.747 | 7533.09 | -1157.37 | -21
| 9500 | 89.958 | 179.747 | 7533.16 | -1257.37 | -20.56
| 9600 | 89.958 | 179.747 | 7533.24 | -1357.37 | -20.11
| 9700 | 89.958 | 179.747 | 7533.31 | -1457.37 | -19.67
| 9800 | 89.958 | 179.747 | 7533.39 | -1557.37 | -19.23
| 9900 | 89.958 | 179.747 | 7533.46 | -1657.36 | -18.79
| 10000 | 89.958 | 179.747 | 7533.53 | -1757.36 | -18.35
| 10100 | 89.958 | 179.747 | 7533.61 | -1857.36 | -17.91
| 10200 | 89.958 | 179.747 | 7533.68 | -1957.36 | -17.46
| 10300 | 89.958 | 179.747 | 7533.76 | -2057.36 | -17.02
| 10400 | 89.958 | 179.747 | 7533.83 | -2157.36 | -16.58
| 10500 | 89.958 | 179.747 | 7533.9 | -2257.36 | -16.14
| 10600 | 89.958 | 179.747 | 7533.98 | -2357.36 | -15.7
| 10700 | 89.958 | 179.747 | 7534.05 | -2457.36 | -15.26
| 10800 | 89.958 | 179.747 | 7534.13 | -2557.36 | -14.81
| 10900 | 89.958 | 179.747 | 7534.2 | -2657.35 | -14.37
| 11000 | 89.958 | 179.747 | 7534.27 | -2757.35 | -13.93
| 11100 | 89.958 | 179.747 | 7534.35 | -2857.35 | -13.49
| 11200 | 89.958 | 179.747 | 7534.42 | -2957.35 | -13.05
| 11300 | 89.958 | 179.747 | 7534.5 | -3057.35 | -12.61
| 11400 | 89.958 | 179.747 | 7534.57 | -3157.35 | -12.16
| 11500 | 89.958 | 179.747 | 7534.64 | -3257.35 | -11.72
| 11600 | 89.958 | 179.747 | 7534.72 | -3357.35 | -11.28
| 11700 | 89.958 | 179.747 | 7534.79 | -3457.35 | -10.84
| 11800 | 89.958 | 179.747 | 7534.87 | -3557.35 | -10.4
| 11900 | 89.958 | 179.747 | 7534.94 | -3657.34 | -9.96
| 12000 | 89.958 | 179.747 | 7535.01 | -3757.34 | -9.51
| 12100 | 89.958 | 179.747 | 7535.09 | -3857.34 | -9.07
| 12200 | 89.958 | 179.747 | 7535.16 | -3957.34 | -8.63
| 12300 | 89.958 | 179.747 | 7535.24 | -4057.34 | -8.19
| 12400 | 89.958 | 179.747 | 7535.31 | -4157.34 | -7.75
| 12500 | 89.958 | 179.747 | 7535.38 | -4257.34 | -7.31
| 12600 | 89.958 | 179.747 | 7535.46 | -4357.34 | -6.86
| 12700 | 89.958 | 179.747 | 7535.53 | -4457.34 | -6.42
| 12800 | 89.958 | 179.747 | 7535.61 | -4557.34 | -5.98
| 12900 | 89.958 | 179.747 | 7535.68 | -4657.33 | -5.54
| 13000 | 89.958 | 179.747 | 7535.75 | -4757.33 | -5.1
| 13100 | 89.958 | 179.747 | 7535.83 | -4857.33 | -4.66
| 13200 | 89.958 | 179.747 | 7535.9 | -4957.33 | -4.21
| 13300 | 89.958 | 179.747 | 7535.98 | -5057.33 | -3.77
| 13400 | 89.958 | 179.747 | 7536.05 | -5157.33 | -3.33
| 13500 | 89.958 | 179.747 | 7536.12 | -5257.33 | -2.89
| 13600 | 89.958 | 179.747 | 7536.2 | -5357.33 | -2.45
| 13700 | 89.958 | 179.747 | 7536.27 | -5457.33 | -2.01
| 13800 | 89.958 | 179.747 | 7536.35 | -5557.33 | -1.57
| 13900 | 89.958 | 179.747 | 7536.42 | -5657.32 | -1.12
| 14000 | 89.958 | 179.747 | 7536.49 | -5757.32 | -0.68
| 14100 | 89.958 | 179.747 | 7536.57 | -5857.32 | -0.24
| 14200 | 89.958 | 179.747 | 7536.64 | -5957.32 | 0.2
| 14300 | 89.958 | 179.747 | 7536.72 | -6057.32 | 0.64
| 14400 | 89.958 | 179.747 | 7536.79 | -6157.32 | 1.08
| 14500 | 89.958 | 179.747 | 7536.86 | -6257.32 | 1.53
| 14600 | 89.958 | 179.747 | 7536.94 | -6357.32 | 1.97
| 14700 | 89.958 | 179.747 | 7537.01 | -6457.32 | 2.41
| 14800 | 89.958 | 179.747 | 7537.08 | -6557.32 | 2.85
| 14900 | 89.958 | 179.747 | 7537.16 | -6657.31 | 3.29
| 15000 | 89.958 | 179.747 | 7537.23 | -6757.31 | 3.73
| 15100 | 89.958 | 179.747 | 7537.31 | -6857.31 | 4.18
| 15200 | 89.958 | 179.747 | 7537.38 | -6957.31 | 4.62
| 15300 | 89.958 | 179.747 | 7537.45 | -7057.31 | 5.06
| 15400 | 89.958 | 179.747 | 7537.53 | -7157.31 | 5.5
| 15500 | 89.958 | 179.747 | 7537.6 | -7257.31 | 5.94
| 15600 | 89.958 | 179.747 | 7537.68 | -7357.31 | 6.38
| 15700 | 89.958 | 179.747 | 7537.75 | -7457.31 | 6.83
| 15800 | 89.958 | 179.747 | 7537.82 | -7557.31 | 7.27
| 15900 | 89.958 | 179.747 | 7537.9 | -7657.3 | 7.71
| 16000 | 89.958 | 179.747 | 7537.97 | -7757.3 | 8.15
| 16100 | 89.958 | 179.747 | 7538.05 | -7857.3 | 8.59
| 16200 | 89.958 | 179.747 | 7538.12 | -7957.3 | 9.03
| 16300 | 89.958 | 179.747 | 7538.19 | -8057.3 | 9.48
| 16400 | 89.958 | 179.747 | 7538.27 | -8157.3 | 9.92
| 16500 | 89.958 | 179.747 | 7538.34 | -8257.3 | 10.36
| 16600 | 89.958 | 179.747 | 7538.42 | -8357.3 | 10.8
| 16700 | 89.958 | 179.747 | 7538.49 | -8457.3 | 11.24
| 16800 | 89.958 | 179.747 | 7538.56 | -8557.29 | 11.68
| 16900 | 89.958 | 179.747 | 7538.64 | -8657.29 | 12.13
| 17000 | 89.958 | 179.747 | 7538.71 | -8757.29 | 12.57
| 17100 | 89.958 | 179.747 | 7538.79 | -8857.29 | 13.01
| 17200 | 89.958 | 179.747 | 7538.86 | -8957.29 | 13.45
| 17300 | 89.958 | 179.747 | 7538.93 | -9057.29 | 13.89
| 17388.19 | 89.958 | 179.747 | 7539 | -9145.47 | 14.28

## Lookup (hidden)
North Reference | RetunValue | Grid Type | ReturnValue | Deviation Indicator | ReturnValue
| 2 |  | 0 |  | 4
True |  | SPCS-Colorado Central-NAD27 |  | Directional
Grid |  | SPCS-Colorado Central-NAD83 |  | High Angle
|  | SPCS-Colorado North-NAD27 |  | Horizontal
SPCS-Colorado North-NAD83
SPCS-Colorado South-NAD27
SPCS-Colorado South-NAD83
UTM-Zone 12 NAD27
UTM-Zone 12 NAD83
UTM-Zone 13 NAD27
UTM-Zone 13 NAD83