## Data
Header Information | measured depth (ft) | inclination (°) | azimuth (°) | true vertical depth (ft) | northing +N/-S (ft) | easting +E/-W (ft)
Operator Name | 0 | 0 | 0 | 0 | 0 | 0
KERR-MCGEE OIL & GAS ONSHORE LP | 1000 | 1.66 | 16.024 | 999.99 | 1.16 | 0.33
Operator Number | 1100 | 3.66 | 16.024 | 1099.87 | 5.62 | 1.61
47120 | 1200 | 5.66 | 16.024 | 1199.54 | 13.42 | 3.86
Well Name and Number | 1300 | 7.66 | 16.024 | 1298.86 | 24.57 | 7.06
Griffiths 36C-20HZ | 1400 | 8.87 | 16.024 | 1397.76 | 38.78 | 11.14
API Number (if available) | 1500 | 8.87 | 16.024 | 1496.56 | 53.6 | 15.39
| 1600 | 8.87 | 16.024 | 1595.36 | 68.42 | 19.65
Location: QQ SEC TWP RGE | 1700 | 8.87 | 16.024 | 1694.17 | 83.24 | 23.91
NENW Sec 17-T1N-R67W | 1800 | 8.87 | 16.024 | 1792.97 | 98.06 | 28.16
Citing Type: Planned or Actual | 1900 | 8.87 | 16.024 | 1891.77 | 112.88 | 32.42
Planned | 2000 | 8.87 | 16.024 | 1990.58 | 127.7 | 36.68
Deviation Indicator | 2100 | 8.87 | 16.024 | 2089.38 | 142.52 | 40.93
Horizontal | 2200 | 8.87 | 16.024 | 2188.19 | 157.34 | 45.19
North Reference | 2300 | 8.87 | 16.024 | 2286.99 | 172.17 | 49.44
True | 2400 | 8.87 | 16.024 | 2385.79 | 186.99 | 53.7
Grid Type | 2499.99 | 8.87 | 16.024 | 2484.6 | 201.81 | 57.96
#VALUE! | 2599.99 | 8.87 | 16.024 | 2583.4 | 216.63 | 62.21
| 2699.99 | 8.87 | 16.024 | 2682.21 | 231.45 | 66.47
| 2799.99 | 8.87 | 16.024 | 2781.01 | 246.27 | 70.73
| 2899.99 | 8.87 | 16.024 | 2879.81 | 261.09 | 74.98
| 2999.99 | 8.87 | 16.024 | 2978.62 | 275.91 | 79.24
| 3099.99 | 8.87 | 16.024 | 3077.42 | 290.73 | 83.49
| 3199.99 | 8.87 | 16.024 | 3176.23 | 305.55 | 87.75
| 3299.99 | 8.87 | 16.024 | 3275.03 | 320.37 | 92.01
| 3399.99 | 8.87 | 16.024 | 3373.83 | 335.19 | 96.26
| 3499.99 | 8.87 | 16.024 | 3472.64 | 350.01 | 100.52
| 3599.99 | 8.87 | 16.024 | 3571.44 | 364.83 | 104.78
| 3699.99 | 8.87 | 16.024 | 3670.24 | 379.65 | 109.03
| 3799.99 | 8.87 | 16.024 | 3769.05 | 394.47 | 113.29
| 3899.99 | 8.87 | 16.024 | 3867.85 | 409.29 | 117.54
| 3999.99 | 8.87 | 16.024 | 3966.66 | 424.11 | 121.8
| 4099.99 | 8.87 | 16.024 | 4065.46 | 438.93 | 126.06
| 4199.99 | 8.87 | 16.024 | 4164.26 | 453.75 | 130.31
| 4299.99 | 8.87 | 16.024 | 4263.07 | 468.57 | 134.57
| 4399.99 | 8.87 | 16.024 | 4361.87 | 483.39 | 138.83
| 4499.99 | 8.87 | 16.024 | 4460.68 | 498.21 | 143.08
| 4599.99 | 8.87 | 16.024 | 4559.48 | 513.03 | 147.34
| 4699.99 | 8.87 | 16.024 | 4658.28 | 527.85 | 151.59
| 4799.99 | 8.87 | 16.024 | 4757.09 | 542.67 | 155.85
| 4899.99 | 8.87 | 16.024 | 4855.89 | 557.49 | 160.11
| 4999.99 | 8.87 | 16.024 | 4954.69 | 572.31 | 164.36
| 5099.99 | 8.87 | 16.024 | 5053.5 | 587.13 | 168.62
| 5199.99 | 8.87 | 16.024 | 5152.3 | 601.95 | 172.88
| 5299.99 | 8.87 | 16.024 | 5251.11 | 616.77 | 177.13
| 5399.99 | 8.87 | 16.024 | 5349.91 | 631.59 | 181.39
| 5499.99 | 8.87 | 16.024 | 5448.71 | 646.41 | 185.65
| 5599.99 | 8.87 | 16.024 | 5547.52 | 661.23 | 189.9
| 5699.99 | 8.87 | 16.024 | 5646.32 | 676.05 | 194.16
| 5799.99 | 8.87 | 16.024 | 5745.13 | 690.87 | 198.41
| 5899.99 | 8.87 | 16.024 | 5843.93 | 705.69 | 202.67
| 5999.99 | 8.87 | 16.024 | 5942.73 | 720.51 | 206.93
| 6099.99 | 8.87 | 16.024 | 6041.54 | 735.33 | 211.18
| 6199.99 | 8.87 | 16.024 | 6140.34 | 750.15 | 215.44
| 6299.99 | 8.87 | 16.024 | 6239.15 | 764.97 | 219.7
| 6399.99 | 8.87 | 16.024 | 6337.95 | 779.79 | 223.95
| 6499.99 | 8.87 | 16.024 | 6436.75 | 794.61 | 228.21
| 6599.99 | 8.87 | 16.024 | 6535.56 | 809.43 | 232.46
| 6699.99 | 8.87 | 16.024 | 6634.36 | 824.25 | 236.72
| 6799.99 | 8.87 | 16.024 | 6733.16 | 839.07 | 240.98
| 6899.99 | 8.87 | 16.024 | 6831.97 | 853.89 | 245.23
| 6999.99 | 8.87 | 16.024 | 6930.77 | 868.71 | 249.49
| 7099.99 | 8.87 | 16.024 | 7029.58 | 883.53 | 253.75
| 7199.99 | 7.856 | 18.231 | 7128.39 | 898.26 | 258
| 7299.99 | 3.577 | 135.267 | 7228.08 | 902.54 | 262.35
| 7399.99 | 12.796 | 168.613 | 7326.99 | 889.44 | 266.74
| 7499.98 | 22.684 | 173.716 | 7422.12 | 859.34 | 271.05
| 7599.98 | 32.638 | 175.809 | 7510.59 | 813.16 | 275.14
| 7699.98 | 42.612 | 177.001 | 7589.69 | 752.31 | 278.89
| 7799.98 | 52.594 | 177.81 | 7657.03 | 678.63 | 282.19
| 7899.98 | 62.581 | 178.427 | 7710.56 | 594.36 | 284.93
| 7999.98 | 72.569 | 178.941 | 7748.66 | 502.06 | 287.04
| 8099.98 | 82.559 | 179.401 | 7770.17 | 404.54 | 288.44
| 8199.98 | 89.927 | 179.726 | 7775.03 | 304.75 | 289.13
| 8299.98 | 89.927 | 179.726 | 7775.16 | 204.76 | 289.6
| 8399.98 | 89.927 | 179.726 | 7775.29 | 104.76 | 290.08
| 8499.98 | 89.927 | 179.726 | 7775.41 | 4.76 | 290.56
| 8599.98 | 89.927 | 179.726 | 7775.54 | -95.24 | 291.04
| 8699.98 | 89.927 | 179.726 | 7775.67 | -195.24 | 291.52
| 8799.98 | 89.927 | 179.726 | 7775.79 | -295.24 | 292
| 8899.98 | 89.927 | 179.726 | 7775.92 | -395.24 | 292.48
| 8999.98 | 89.927 | 179.726 | 7776.05 | -495.23 | 292.96
| 9099.98 | 89.927 | 179.726 | 7776.17 | -595.23 | 293.43
| 9199.98 | 89.927 | 179.726 | 7776.3 | -695.23 | 293.91
| 9299.98 | 89.927 | 179.726 | 7776.43 | -795.23 | 294.39
| 9399.98 | 89.927 | 179.726 | 7776.55 | -895.23 | 294.87
| 9499.98 | 89.927 | 179.726 | 7776.68 | -995.23 | 295.35
| 9599.98 | 89.927 | 179.726 | 7776.81 | -1095.23 | 295.83
| 9699.98 | 89.927 | 179.726 | 7776.93 | -1195.22 | 296.31
| 9799.98 | 89.927 | 179.726 | 7777.06 | -1295.22 | 296.78
| 9899.98 | 89.927 | 179.726 | 7777.19 | -1395.22 | 297.26
| 9999.98 | 89.927 | 179.726 | 7777.31 | -1495.22 | 297.74
| 10099.98 | 89.927 | 179.726 | 7777.44 | -1595.22 | 298.22
| 10199.98 | 89.927 | 179.726 | 7777.57 | -1695.22 | 298.7
| 10299.98 | 89.927 | 179.726 | 7777.69 | -1795.22 | 299.18
| 10399.98 | 89.927 | 179.726 | 7777.82 | -1895.21 | 299.66
| 10499.98 | 89.927 | 179.726 | 7777.95 | -1995.21 | 300.14
| 10599.98 | 89.927 | 179.726 | 7778.07 | -2095.21 | 300.61
| 10699.98 | 89.927 | 179.726 | 7778.2 | -2195.21 | 301.09
| 10799.98 | 89.927 | 179.726 | 7778.33 | -2295.21 | 301.57
| 10899.98 | 89.927 | 179.726 | 7778.45 | -2395.21 | 302.05
| 10999.98 | 89.927 | 179.726 | 7778.58 | -2495.21 | 302.53
| 11099.98 | 89.927 | 179.726 | 7778.71 | -2595.2 | 303.01
| 11199.98 | 89.927 | 179.726 | 7778.83 | -2695.2 | 303.49
| 11299.98 | 89.927 | 179.726 | 7778.96 | -2795.2 | 303.97
| 11399.98 | 89.927 | 179.726 | 7779.09 | -2895.2 | 304.44
| 11499.98 | 89.927 | 179.726 | 7779.21 | -2995.2 | 304.92
| 11599.98 | 89.927 | 179.726 | 7779.34 | -3095.2 | 305.4
| 11699.98 | 89.927 | 179.726 | 7779.47 | -3195.2 | 305.88
| 11799.98 | 89.927 | 179.726 | 7779.59 | -3295.19 | 306.36
| 11899.98 | 89.927 | 179.726 | 7779.72 | -3395.19 | 306.84
| 11999.98 | 89.927 | 179.726 | 7779.84 | -3495.19 | 307.32
| 12099.98 | 89.927 | 179.726 | 7779.97 | -3595.19 | 307.79
| 12199.98 | 89.927 | 179.726 | 7780.1 | -3695.19 | 308.27
| 12299.98 | 89.927 | 179.726 | 7780.22 | -3795.19 | 308.75
| 12399.98 | 89.927 | 179.726 | 7780.35 | -3895.19 | 309.23
| 12499.97 | 89.927 | 179.726 | 7780.48 | -3995.18 | 309.71
| 12599.97 | 89.927 | 179.726 | 7780.6 | -4095.18 | 310.19
| 12699.97 | 89.927 | 179.726 | 7780.73 | -4195.18 | 310.67
| 12799.97 | 89.927 | 179.726 | 7780.86 | -4295.18 | 311.15
| 12899.97 | 89.927 | 179.726 | 7780.98 | -4395.18 | 311.62
| 12999.97 | 89.927 | 179.726 | 7781.11 | -4495.18 | 312.1
| 13099.97 | 89.927 | 179.726 | 7781.24 | -4595.18 | 312.58
| 13199.97 | 89.927 | 179.726 | 7781.36 | -4695.17 | 313.06
| 13299.97 | 89.927 | 179.726 | 7781.49 | -4795.17 | 313.54
| 13399.97 | 89.927 | 179.726 | 7781.62 | -4895.17 | 314.02
| 13499.97 | 89.927 | 179.726 | 7781.74 | -4995.17 | 314.5
| 13599.97 | 89.927 | 179.726 | 7781.87 | -5095.17 | 314.98
| 13699.97 | 89.927 | 179.726 | 7782 | -5195.17 | 315.45
| 13799.97 | 89.927 | 179.726 | 7782.12 | -5295.17 | 315.93
| 13899.97 | 89.927 | 179.726 | 7782.25 | -5395.16 | 316.41
| 13999.97 | 89.927 | 179.726 | 7782.38 | -5495.16 | 316.89
| 14099.97 | 89.927 | 179.726 | 7782.5 | -5595.16 | 317.37
| 14199.97 | 89.927 | 179.726 | 7782.63 | -5695.16 | 317.85
| 14299.97 | 89.927 | 179.726 | 7782.76 | -5795.16 | 318.33
| 14399.97 | 89.927 | 179.726 | 7782.88 | -5895.16 | 318.8
| 14499.97 | 89.927 | 179.726 | 7783.01 | -5995.16 | 319.28
| 14599.97 | 89.927 | 179.726 | 7783.14 | -6095.15 | 319.76
| 14699.97 | 89.927 | 179.726 | 7783.26 | -6195.15 | 320.24
| 14799.97 | 89.927 | 179.726 | 7783.39 | -6295.15 | 320.72
| 14899.97 | 89.927 | 179.726 | 7783.52 | -6395.15 | 321.2
| 14999.97 | 89.927 | 179.726 | 7783.64 | -6495.15 | 321.68
| 15099.97 | 89.927 | 179.726 | 7783.77 | -6595.15 | 322.16
| 15199.97 | 89.927 | 179.726 | 7783.9 | -6695.15 | 322.63
| 15299.97 | 89.927 | 179.726 | 7784.02 | -6795.14 | 323.11
| 15399.97 | 89.927 | 179.726 | 7784.15 | -6895.14 | 323.59
| 15499.97 | 89.927 | 179.726 | 7784.28 | -6995.14 | 324.07
| 15599.97 | 89.927 | 179.726 | 7784.4 | -7095.14 | 324.55
| 15699.97 | 89.927 | 179.726 | 7784.53 | -7195.14 | 325.03
| 15799.97 | 89.927 | 179.726 | 7784.66 | -7295.14 | 325.51
| 15899.97 | 89.927 | 179.726 | 7784.78 | -7395.14 | 325.99
| 15999.97 | 89.927 | 179.726 | 7784.91 | -7495.13 | 326.46
| 16099.97 | 89.927 | 179.726 | 7785.04 | -7595.13 | 326.94
| 16199.97 | 89.927 | 179.726 | 7785.16 | -7695.13 | 327.42
| 16299.97 | 89.927 | 179.726 | 7785.29 | -7795.13 | 327.9
| 16399.97 | 89.927 | 179.726 | 7785.42 | -7895.13 | 328.38
| 16499.97 | 89.927 | 179.726 | 7785.54 | -7995.13 | 328.86
| 16599.97 | 89.927 | 179.726 | 7785.67 | -8095.13 | 329.34
| 16699.97 | 89.927 | 179.726 | 7785.8 | -8195.12 | 329.81
| 16799.97 | 89.927 | 179.726 | 7785.92 | -8295.12 | 330.29
| 16899.97 | 89.927 | 179.726 | 7786.05 | -8395.12 | 330.77
| 16999.97 | 89.927 | 179.726 | 7786.18 | -8495.12 | 331.25
| 17099.97 | 89.927 | 179.726 | 7786.3 | -8595.12 | 331.73
| 17199.97 | 89.927 | 179.726 | 7786.43 | -8695.12 | 332.21
| 17299.97 | 89.927 | 179.726 | 7786.56 | -8795.12 | 332.69
| 17399.97 | 89.927 | 179.726 | 7786.68 | -8895.12 | 333.17
| 17499.96 | 89.927 | 179.726 | 7786.81 | -8995.11 | 333.64
| 17599.96 | 89.927 | 179.726 | 7786.94 | -9095.11 | 334.12
| 17650.69 | 89.927 | 179.726 | 7787 | -9145.84 | 334.37

## Lookup (hidden)
North Reference | RetunValue | Grid Type | ReturnValue | Deviation Indicator | ReturnValue
| 2 |  | 0 |  | 4
True |  | SPCS-Colorado Central-NAD27 |  | Directional
Grid |  | SPCS-Colorado Central-NAD83 |  | High Angle
|  | SPCS-Colorado North-NAD27 |  | Horizontal
SPCS-Colorado North-NAD83
SPCS-Colorado South-NAD27
SPCS-Colorado South-NAD83
UTM-Zone 12 NAD27
UTM-Zone 12 NAD83
UTM-Zone 13 NAD27
UTM-Zone 13 NAD83