## Data
Header Information | measured depth (ft) | inclination (°) | azimuth (°) | true vertical depth (ft) | northing +N/-S (ft) | easting +E/-W (ft)
Operator Name | 0 | 0 | 0 | 0 | 0 | 0
KERR-MCGEE OIL & GAS ONSHORE LP | 1000 | 1.66 | 43.443 | 999.99 | 0.87 | 0.83
Operator Number | 1100 | 3.66 | 43.443 | 1099.87 | 4.24 | 4.02
47120 | 1200 | 5.15 | 43.443 | 1199.55 | 10.06 | 9.53
Well Name and Number | 1300 | 5.15 | 43.443 | 1299.14 | 16.58 | 15.7
Griffiths 35C-20HZ | 1400 | 5.15 | 43.443 | 1398.74 | 23.09 | 21.87
API Number (if available) | 1500 | 5.15 | 43.443 | 1498.34 | 29.61 | 28.04
| 1600 | 5.15 | 43.443 | 1597.93 | 36.13 | 34.21
Location: QQ SEC TWP RGE | 1700 | 5.15 | 43.443 | 1697.53 | 42.64 | 40.39
NWNW Sec 17-T1N-R67W | 1800 | 5.15 | 43.443 | 1797.13 | 49.16 | 46.56
Citing Type: Planned or Actual | 1900 | 5.15 | 43.443 | 1896.72 | 55.68 | 52.73
Planned | 2000 | 5.15 | 43.443 | 1996.32 | 62.19 | 58.9
Deviation Indicator | 2100 | 5.15 | 43.443 | 2095.91 | 68.71 | 65.07
Horizontal | 2200 | 5.15 | 43.443 | 2195.51 | 75.23 | 71.24
North Reference | 2300 | 5.15 | 43.443 | 2295.11 | 81.74 | 77.42
True | 2400 | 5.15 | 43.443 | 2394.7 | 88.26 | 83.59
Grid Type | 2499.99 | 5.15 | 43.443 | 2494.3 | 94.78 | 89.76
#VALUE! | 2599.99 | 5.15 | 43.443 | 2593.89 | 101.29 | 95.93
| 2699.99 | 5.15 | 43.443 | 2693.49 | 107.81 | 102.1
| 2799.99 | 5.15 | 43.443 | 2793.09 | 114.33 | 108.28
| 2899.99 | 5.15 | 43.443 | 2892.68 | 120.85 | 114.45
| 2999.99 | 5.15 | 43.443 | 2992.28 | 127.36 | 120.62
| 3099.99 | 5.15 | 43.443 | 3091.88 | 133.88 | 126.79
| 3199.99 | 5.15 | 43.443 | 3191.47 | 140.4 | 132.96
| 3299.99 | 5.15 | 43.443 | 3291.07 | 146.91 | 139.14
| 3399.99 | 5.15 | 43.443 | 3390.66 | 153.43 | 145.31
| 3499.99 | 5.15 | 43.443 | 3490.26 | 159.95 | 151.48
| 3599.99 | 5.15 | 43.443 | 3589.86 | 166.46 | 157.65
| 3699.99 | 5.15 | 43.443 | 3689.45 | 172.98 | 163.82
| 3799.99 | 5.15 | 43.443 | 3789.05 | 179.5 | 170
| 3899.99 | 5.15 | 43.443 | 3888.64 | 186.01 | 176.17
| 3999.99 | 5.15 | 43.443 | 3988.24 | 192.53 | 182.34
| 4099.99 | 5.15 | 43.443 | 4087.84 | 199.05 | 188.51
| 4199.99 | 5.15 | 43.443 | 4187.43 | 205.56 | 194.68
| 4299.99 | 5.15 | 43.443 | 4287.03 | 212.08 | 200.85
| 4399.99 | 5.15 | 43.443 | 4386.63 | 218.6 | 207.03
| 4499.99 | 5.15 | 43.443 | 4486.22 | 225.12 | 213.2
| 4599.99 | 5.15 | 43.443 | 4585.82 | 231.63 | 219.37
| 4699.99 | 5.15 | 43.443 | 4685.41 | 238.15 | 225.54
| 4799.99 | 5.15 | 43.443 | 4785.01 | 244.67 | 231.71
| 4899.99 | 5.15 | 43.443 | 4884.61 | 251.18 | 237.89
| 4999.99 | 5.15 | 43.443 | 4984.2 | 257.7 | 244.06
| 5099.99 | 5.15 | 43.443 | 5083.8 | 264.22 | 250.23
| 5199.99 | 5.15 | 43.443 | 5183.4 | 270.73 | 256.4
| 5299.99 | 5.15 | 43.443 | 5282.99 | 277.25 | 262.57
| 5399.99 | 5.15 | 43.443 | 5382.59 | 283.77 | 268.75
| 5499.99 | 5.15 | 43.443 | 5482.18 | 290.28 | 274.92
| 5599.99 | 5.15 | 43.443 | 5581.78 | 296.8 | 281.09
| 5699.99 | 5.15 | 43.443 | 5681.38 | 303.32 | 287.26
| 5799.99 | 5.15 | 43.443 | 5780.97 | 309.83 | 293.43
| 5899.99 | 5.15 | 43.443 | 5880.57 | 316.35 | 299.6
| 5999.99 | 5.15 | 43.443 | 5980.16 | 322.87 | 305.78
| 6099.99 | 5.15 | 43.443 | 6079.76 | 329.39 | 311.95
| 6199.99 | 5.15 | 43.443 | 6179.36 | 335.9 | 318.12
| 6299.99 | 5.15 | 43.443 | 6278.95 | 342.42 | 324.29
| 6399.99 | 5.15 | 43.443 | 6378.55 | 348.94 | 330.46
| 6499.99 | 5.15 | 43.443 | 6478.15 | 355.45 | 336.64
| 6599.99 | 5.15 | 43.443 | 6577.74 | 361.97 | 342.81
| 6699.99 | 5.15 | 43.443 | 6677.34 | 368.49 | 348.98
| 6799.99 | 5.15 | 43.443 | 6776.93 | 375 | 355.15
| 6899.99 | 5.15 | 43.443 | 6876.53 | 381.52 | 361.32
| 6999.99 | 5.15 | 43.443 | 6976.13 | 388.04 | 367.5
| 7099.99 | 5.15 | 43.443 | 7075.72 | 394.55 | 373.67
| 7199.99 | 5.129 | 43.668 | 7175.32 | 401.07 | 379.84
| 7299.99 | 7.239 | 150.435 | 7274.97 | 398.82 | 386.05
| 7399.99 | 16.681 | 167.784 | 7372.72 | 379.26 | 392.21
| 7499.98 | 26.53 | 172.609 | 7465.59 | 343 | 398.14
| 7599.98 | 36.457 | 174.938 | 7550.75 | 291.12 | 403.64
| 7699.98 | 46.412 | 176.374 | 7625.63 | 225.22 | 408.57
| 7799.98 | 56.38 | 177.399 | 7687.95 | 147.28 | 412.76
| 7899.98 | 66.355 | 178.209 | 7735.8 | 59.68 | 416.09
| 7999.98 | 76.334 | 178.903 | 7767.75 | -34.91 | 418.46
| 8099.98 | 86.314 | 179.541 | 7782.82 | -133.63 | 419.79
| 8199.98 | 89.746 | 179.754 | 7784.29 | -233.61 | 420.28
| 8299.98 | 89.746 | 179.754 | 7784.73 | -333.6 | 420.71
| 8399.98 | 89.746 | 179.754 | 7785.18 | -433.6 | 421.14
| 8499.98 | 89.746 | 179.754 | 7785.62 | -533.6 | 421.57
| 8599.98 | 89.746 | 179.754 | 7786.06 | -633.6 | 422
| 8699.98 | 89.746 | 179.754 | 7786.5 | -733.59 | 422.42
| 8799.98 | 89.746 | 179.754 | 7786.95 | -833.59 | 422.85
| 8899.98 | 89.746 | 179.754 | 7787.39 | -933.59 | 423.28
| 8999.98 | 89.746 | 179.754 | 7787.83 | -1033.59 | 423.71
| 9099.98 | 89.746 | 179.754 | 7788.27 | -1133.59 | 424.14
| 9199.98 | 89.746 | 179.754 | 7788.72 | -1233.58 | 424.57
| 9299.98 | 89.746 | 179.754 | 7789.16 | -1333.58 | 424.99
| 9399.98 | 89.746 | 179.754 | 7789.6 | -1433.58 | 425.42
| 9499.98 | 89.746 | 179.754 | 7790.04 | -1533.58 | 425.85
| 9599.98 | 89.746 | 179.754 | 7790.49 | -1633.58 | 426.28
| 9699.98 | 89.746 | 179.754 | 7790.93 | -1733.57 | 426.71
| 9799.98 | 89.746 | 179.754 | 7791.37 | -1833.57 | 427.14
| 9899.98 | 89.746 | 179.754 | 7791.81 | -1933.57 | 427.57
| 9999.98 | 89.746 | 179.754 | 7792.26 | -2033.57 | 427.99
| 10099.98 | 89.746 | 179.754 | 7792.7 | -2133.57 | 428.42
| 10199.98 | 89.746 | 179.754 | 7793.14 | -2233.56 | 428.85
| 10299.98 | 89.746 | 179.754 | 7793.58 | -2333.56 | 429.28
| 10399.98 | 89.746 | 179.754 | 7794.03 | -2433.56 | 429.71
| 10499.98 | 89.746 | 179.754 | 7794.47 | -2533.56 | 430.14
| 10599.98 | 89.746 | 179.754 | 7794.91 | -2633.55 | 430.56
| 10699.98 | 89.746 | 179.754 | 7795.35 | -2733.55 | 430.99
| 10799.98 | 89.746 | 179.754 | 7795.8 | -2833.55 | 431.42
| 10899.98 | 89.746 | 179.754 | 7796.24 | -2933.55 | 431.85
| 10999.98 | 89.746 | 179.754 | 7796.68 | -3033.55 | 432.28
| 11099.98 | 89.746 | 179.754 | 7797.12 | -3133.54 | 432.71
| 11199.98 | 89.746 | 179.754 | 7797.57 | -3233.54 | 433.14
| 11299.98 | 89.746 | 179.754 | 7798.01 | -3333.54 | 433.56
| 11399.98 | 89.746 | 179.754 | 7798.45 | -3433.54 | 433.99
| 11499.98 | 89.746 | 179.754 | 7798.89 | -3533.54 | 434.42
| 11599.98 | 89.746 | 179.754 | 7799.34 | -3633.53 | 434.85
| 11699.98 | 89.746 | 179.754 | 7799.78 | -3733.53 | 435.28
| 11799.98 | 89.746 | 179.754 | 7800.22 | -3833.53 | 435.71
| 11899.98 | 89.746 | 179.754 | 7800.67 | -3933.53 | 436.13
| 11999.98 | 89.746 | 179.754 | 7801.11 | -4033.53 | 436.56
| 12099.98 | 89.746 | 179.754 | 7801.55 | -4133.52 | 436.99
| 12199.98 | 89.746 | 179.754 | 7801.99 | -4233.52 | 437.42
| 12299.98 | 89.746 | 179.754 | 7802.44 | -4333.52 | 437.85
| 12399.98 | 89.746 | 179.754 | 7802.88 | -4433.52 | 438.28
| 12499.97 | 89.746 | 179.754 | 7803.32 | -4533.51 | 438.71
| 12599.97 | 89.746 | 179.754 | 7803.76 | -4633.51 | 439.13
| 12699.97 | 89.746 | 179.754 | 7804.21 | -4733.51 | 439.56
| 12799.97 | 89.746 | 179.754 | 7804.65 | -4833.51 | 439.99
| 12899.97 | 89.746 | 179.754 | 7805.09 | -4933.51 | 440.42
| 12999.97 | 89.746 | 179.754 | 7805.53 | -5033.5 | 440.85
| 13099.97 | 89.746 | 179.754 | 7805.98 | -5133.5 | 441.28
| 13199.97 | 89.746 | 179.754 | 7806.42 | -5233.5 | 441.7
| 13299.97 | 89.746 | 179.754 | 7806.86 | -5333.5 | 442.13
| 13399.97 | 89.746 | 179.754 | 7807.3 | -5433.5 | 442.56
| 13499.97 | 89.746 | 179.754 | 7807.75 | -5533.49 | 442.99
| 13599.97 | 89.746 | 179.754 | 7808.19 | -5633.49 | 443.42
| 13699.97 | 89.746 | 179.754 | 7808.63 | -5733.49 | 443.85
| 13799.97 | 89.746 | 179.754 | 7809.07 | -5833.49 | 444.28
| 13899.97 | 89.746 | 179.754 | 7809.52 | -5933.49 | 444.7
| 13999.97 | 89.746 | 179.754 | 7809.96 | -6033.48 | 445.13
| 14099.97 | 89.746 | 179.754 | 7810.4 | -6133.48 | 445.56
| 14199.97 | 89.746 | 179.754 | 7810.84 | -6233.48 | 445.99
| 14299.97 | 89.746 | 179.754 | 7811.29 | -6333.48 | 446.42
| 14399.97 | 89.746 | 179.754 | 7811.73 | -6433.47 | 446.85
| 14499.97 | 89.746 | 179.754 | 7812.17 | -6533.47 | 447.28
| 14599.97 | 89.746 | 179.754 | 7812.61 | -6633.47 | 447.7
| 14699.97 | 89.746 | 179.754 | 7813.06 | -6733.47 | 448.13
| 14799.97 | 89.746 | 179.754 | 7813.5 | -6833.47 | 448.56
| 14899.97 | 89.746 | 179.754 | 7813.94 | -6933.46 | 448.99
| 14999.97 | 89.746 | 179.754 | 7814.38 | -7033.46 | 449.42
| 15099.97 | 89.746 | 179.754 | 7814.83 | -7133.46 | 449.85
| 15199.97 | 89.746 | 179.754 | 7815.27 | -7233.46 | 450.27
| 15299.97 | 89.746 | 179.754 | 7815.71 | -7333.46 | 450.7
| 15399.97 | 89.746 | 179.754 | 7816.15 | -7433.45 | 451.13
| 15499.97 | 89.746 | 179.754 | 7816.6 | -7533.45 | 451.56
| 15599.97 | 89.746 | 179.754 | 7817.04 | -7633.45 | 451.99
| 15699.97 | 89.746 | 179.754 | 7817.48 | -7733.45 | 452.42
| 15799.97 | 89.746 | 179.754 | 7817.92 | -7833.45 | 452.85
| 15899.97 | 89.746 | 179.754 | 7818.37 | -7933.44 | 453.27
| 15999.97 | 89.746 | 179.754 | 7818.81 | -8033.44 | 453.7
| 16099.97 | 89.746 | 179.754 | 7819.25 | -8133.44 | 454.13
| 16199.97 | 89.746 | 179.754 | 7819.7 | -8233.44 | 454.56
| 16299.97 | 89.746 | 179.754 | 7820.14 | -8333.44 | 454.99
| 16399.97 | 89.746 | 179.754 | 7820.58 | -8433.43 | 455.42
| 16499.97 | 89.746 | 179.754 | 7821.02 | -8533.43 | 455.84
| 16599.97 | 89.746 | 179.754 | 7821.47 | -8633.43 | 456.27
| 16699.97 | 89.746 | 179.754 | 7821.91 | -8733.43 | 456.7
| 16799.97 | 89.746 | 179.754 | 7822.35 | -8833.42 | 457.13
| 16899.97 | 89.746 | 179.754 | 7822.79 | -8933.42 | 457.56
| 16999.97 | 89.746 | 179.754 | 7823.24 | -9033.42 | 457.99
| 17099.97 | 89.746 | 179.754 | 7823.68 | -9133.42 | 458.42
| 17199.97 | 89.746 | 179.754 | 7824.12 | -9233.42 | 458.84
| 17299.97 | 89.746 | 179.754 | 7824.56 | -9333.41 | 459.27
| 17399.97 | 89.746 | 179.754 | 7825.01 | -9433.41 | 459.7
| 17499.96 | 89.746 | 179.754 | 7825.45 | -9533.41 | 460.13
| 17599.96 | 89.746 | 179.754 | 7825.89 | -9633.41 | 460.56
| 17624.58 | 89.746 | 179.754 | 7826 | -9658.03 | 460.66

## Lookup (hidden)
North Reference | RetunValue | Grid Type | ReturnValue | Deviation Indicator | ReturnValue
| 2 |  | 0 |  | 4
True |  | SPCS-Colorado Central-NAD27 |  | Directional
Grid |  | SPCS-Colorado Central-NAD83 |  | High Angle
|  | SPCS-Colorado North-NAD27 |  | Horizontal
SPCS-Colorado North-NAD83
SPCS-Colorado South-NAD27
SPCS-Colorado South-NAD83
UTM-Zone 12 NAD27
UTM-Zone 12 NAD83
UTM-Zone 13 NAD27
UTM-Zone 13 NAD83