## Data
Header Information | measured depth (ft) | inclination (°) | azimuth (°) | true vertical depth (ft) | northing +N/-S (ft) | easting +E/-W (ft)
Operator Name | 0 | 0 | 0 | 0 | 0 | 0
KERR-MCGEE OIL & GAS ONSHORE LP | 1000 | 1.66 | 326.999 | 999.99 | 1.01 | -0.65
Operator Number | 1100 | 3.66 | 326.999 | 1099.87 | 4.9 | -3.18
47120 | 1200 | 4.63 | 326.999 | 1199.58 | 11.33 | -7.36
Well Name and Number | 1300 | 4.63 | 326.999 | 1299.25 | 18.1 | -11.75
Griffiths 34N-20HZ | 1400 | 4.63 | 326.999 | 1398.92 | 24.87 | -16.15
API Number (if available) | 1500 | 4.63 | 326.999 | 1498.6 | 31.63 | -20.54
| 1600 | 4.63 | 326.999 | 1598.27 | 38.4 | -24.94
Location: QQ SEC TWP RGE | 1700 | 4.63 | 326.999 | 1697.95 | 45.17 | -29.34
NWNW - 17 1N 67W | 1800 | 4.63 | 326.999 | 1797.62 | 51.94 | -33.73
Citing Type: Planned or Actual | 1900 | 4.63 | 326.999 | 1897.29 | 58.71 | -38.13
Planned | 2000 | 4.63 | 326.999 | 1996.97 | 65.48 | -42.53
Deviation Indicator | 2100 | 4.63 | 326.999 | 2096.64 | 72.25 | -46.92
Horizontal | 2200 | 4.63 | 326.999 | 2196.31 | 79.02 | -51.32
North Reference | 2300 | 4.63 | 326.999 | 2295.99 | 85.79 | -55.71
True | 2400 | 4.63 | 326.999 | 2395.66 | 92.56 | -60.11
Grid Type | 2499.99 | 4.63 | 326.999 | 2495.33 | 99.33 | -64.51
#VALUE! | 2599.99 | 4.63 | 326.999 | 2595.01 | 106.1 | -68.9
| 2699.99 | 4.63 | 326.999 | 2694.68 | 112.87 | -73.3
| 2799.99 | 4.63 | 326.999 | 2794.35 | 119.64 | -77.7
| 2899.99 | 4.63 | 326.999 | 2894.03 | 126.41 | -82.09
| 2999.99 | 4.63 | 326.999 | 2993.7 | 133.18 | -86.49
| 3099.99 | 4.63 | 326.999 | 3093.37 | 139.95 | -90.88
| 3199.99 | 4.63 | 326.999 | 3193.05 | 146.71 | -95.28
| 3299.99 | 4.63 | 326.999 | 3292.72 | 153.48 | -99.68
| 3399.99 | 4.63 | 326.999 | 3392.39 | 160.25 | -104.07
| 3499.99 | 4.63 | 326.999 | 3492.07 | 167.02 | -108.47
| 3599.99 | 4.63 | 326.999 | 3591.74 | 173.79 | -112.86
| 3699.99 | 4.63 | 326.999 | 3691.42 | 180.56 | -117.26
| 3799.99 | 4.63 | 326.999 | 3791.09 | 187.33 | -121.66
| 3899.99 | 4.63 | 326.999 | 3890.76 | 194.1 | -126.05
| 3999.99 | 4.63 | 326.999 | 3990.44 | 200.87 | -130.45
| 4099.99 | 4.63 | 326.999 | 4090.11 | 207.64 | -134.85
| 4199.99 | 4.63 | 326.999 | 4189.78 | 214.41 | -139.24
| 4299.99 | 4.63 | 326.999 | 4289.46 | 221.18 | -143.64
| 4399.99 | 4.63 | 326.999 | 4389.13 | 227.95 | -148.03
| 4499.99 | 4.63 | 326.999 | 4488.8 | 234.72 | -152.43
| 4599.99 | 4.63 | 326.999 | 4588.48 | 241.49 | -156.83
| 4699.99 | 4.63 | 326.999 | 4688.15 | 248.26 | -161.22
| 4799.99 | 4.63 | 326.999 | 4787.82 | 255.03 | -165.62
| 4899.99 | 4.63 | 326.999 | 4887.5 | 261.79 | -170.02
| 4999.99 | 4.63 | 326.999 | 4987.17 | 268.56 | -174.41
| 5099.99 | 4.63 | 326.999 | 5086.84 | 275.33 | -178.81
| 5199.99 | 4.63 | 326.999 | 5186.52 | 282.1 | -183.2
| 5299.99 | 4.63 | 326.999 | 5286.19 | 288.87 | -187.6
| 5399.99 | 4.63 | 326.999 | 5385.87 | 295.64 | -192
| 5499.99 | 4.63 | 326.999 | 5485.54 | 302.41 | -196.39
| 5599.99 | 4.63 | 326.999 | 5585.21 | 309.18 | -200.79
| 5699.99 | 4.63 | 326.999 | 5684.89 | 315.95 | -205.19
| 5799.99 | 4.63 | 326.999 | 5784.56 | 322.72 | -209.58
| 5899.99 | 4.63 | 326.999 | 5884.23 | 329.49 | -213.98
| 5999.99 | 4.63 | 326.999 | 5983.91 | 336.26 | -218.37
| 6099.99 | 4.63 | 326.999 | 6083.58 | 343.03 | -222.77
| 6199.99 | 4.63 | 326.999 | 6183.25 | 349.8 | -227.17
| 6299.99 | 4.63 | 326.999 | 6282.93 | 356.57 | -231.56
| 6399.99 | 4.63 | 326.999 | 6382.6 | 363.34 | -235.96
| 6499.99 | 4.63 | 326.999 | 6482.27 | 370.11 | -240.36
| 6599.99 | 4.63 | 326.999 | 6581.95 | 376.87 | -244.75
| 6699.99 | 4.63 | 326.999 | 6681.62 | 383.64 | -249.15
| 6799.99 | 4.63 | 326.999 | 6781.29 | 390.41 | -253.54
| 6899.99 | 4.63 | 326.999 | 6880.97 | 397.18 | -257.94
| 6999.99 | 2.525 | 276.352 | 6980.69 | 402.82 | -262.33
| 7099.99 | 10.025 | 194.092 | 7080.13 | 394.6 | -266.65
| 7199.99 | 19.862 | 186.71 | 7176.64 | 369.22 | -270.77
| 7299.99 | 29.806 | 184.131 | 7267.28 | 327.46 | -274.55
| 7399.99 | 39.776 | 182.762 | 7349.31 | 270.57 | -277.89
| 7499.98 | 49.756 | 181.87 | 7420.22 | 200.3 | -280.69
| 7599.98 | 59.742 | 181.21 | 7477.86 | 118.77 | -282.85
| 7699.98 | 69.73 | 180.673 | 7520.48 | 28.46 | -284.32
| 7799.98 | 79.719 | 180.201 | 7546.8 | -67.88 | -285.04
| 7899.98 | 89.71 | 179.758 | 7556 | -167.33 | -285
| 7999.98 | 89.777 | 179.755 | 7556.39 | -267.33 | -284.58
| 8099.98 | 89.777 | 179.755 | 7556.78 | -367.33 | -284.15
| 8199.98 | 89.777 | 179.755 | 7557.17 | -467.32 | -283.72
| 8299.98 | 89.777 | 179.755 | 7557.56 | -567.32 | -283.3
| 8399.98 | 89.777 | 179.755 | 7557.95 | -667.32 | -282.87
| 8499.98 | 89.777 | 179.755 | 7558.34 | -767.32 | -282.44
| 8599.98 | 89.777 | 179.755 | 7558.73 | -867.32 | -282.01
| 8699.98 | 89.777 | 179.755 | 7559.12 | -967.31 | -281.59
| 8799.98 | 89.777 | 179.755 | 7559.51 | -1067.31 | -281.16
| 8899.98 | 89.777 | 179.755 | 7559.9 | -1167.31 | -280.73
| 8999.98 | 89.777 | 179.755 | 7560.28 | -1267.31 | -280.31
| 9099.98 | 89.777 | 179.755 | 7560.67 | -1367.31 | -279.88
| 9199.98 | 89.777 | 179.755 | 7561.06 | -1467.31 | -279.45
| 9299.98 | 89.777 | 179.755 | 7561.45 | -1567.3 | -279.03
| 9399.98 | 89.777 | 179.755 | 7561.84 | -1667.3 | -278.6
| 9499.98 | 89.777 | 179.755 | 7562.23 | -1767.3 | -278.17
| 9599.98 | 89.777 | 179.755 | 7562.62 | -1867.3 | -277.75
| 9699.98 | 89.777 | 179.755 | 7563.01 | -1967.3 | -277.32
| 9799.98 | 89.777 | 179.755 | 7563.4 | -2067.29 | -276.89
| 9899.98 | 89.777 | 179.755 | 7563.79 | -2167.29 | -276.46
| 9999.98 | 89.777 | 179.755 | 7564.18 | -2267.29 | -276.04
| 10099.98 | 89.777 | 179.755 | 7564.57 | -2367.29 | -275.61
| 10199.98 | 89.777 | 179.755 | 7564.96 | -2467.29 | -275.18
| 10299.98 | 89.777 | 179.755 | 7565.35 | -2567.28 | -274.76
| 10399.98 | 89.777 | 179.755 | 7565.74 | -2667.28 | -274.33
| 10499.98 | 89.777 | 179.755 | 7566.13 | -2767.28 | -273.9
| 10599.98 | 89.777 | 179.755 | 7566.52 | -2867.28 | -273.48
| 10699.98 | 89.777 | 179.755 | 7566.91 | -2967.28 | -273.05
| 10799.98 | 89.777 | 179.755 | 7567.3 | -3067.28 | -272.62
| 10899.98 | 89.777 | 179.755 | 7567.69 | -3167.27 | -272.2
| 10999.98 | 89.777 | 179.755 | 7568.08 | -3267.27 | -271.77
| 11099.98 | 89.777 | 179.755 | 7568.47 | -3367.27 | -271.34
| 11199.98 | 89.777 | 179.755 | 7568.86 | -3467.27 | -270.91
| 11299.98 | 89.777 | 179.755 | 7569.25 | -3567.27 | -270.49
| 11399.98 | 89.777 | 179.755 | 7569.64 | -3667.26 | -270.06
| 11499.98 | 89.777 | 179.755 | 7570.03 | -3767.26 | -269.63
| 11599.98 | 89.777 | 179.755 | 7570.42 | -3867.26 | -269.21
| 11699.98 | 89.777 | 179.755 | 7570.81 | -3967.26 | -268.78
| 11799.98 | 89.777 | 179.755 | 7571.2 | -4067.26 | -268.35
| 11899.98 | 89.777 | 179.755 | 7571.59 | -4167.25 | -267.93
| 11999.98 | 89.777 | 179.755 | 7571.98 | -4267.25 | -267.5
| 12099.98 | 89.777 | 179.755 | 7572.37 | -4367.25 | -267.07
| 12199.98 | 89.777 | 179.755 | 7572.76 | -4467.25 | -266.65
| 12299.98 | 89.777 | 179.755 | 7573.15 | -4567.25 | -266.22
| 12399.98 | 89.777 | 179.755 | 7573.54 | -4667.25 | -265.79
| 12499.97 | 89.777 | 179.755 | 7573.93 | -4767.24 | -265.36
| 12599.97 | 89.777 | 179.755 | 7574.32 | -4867.24 | -264.94
| 12699.97 | 89.777 | 179.755 | 7574.71 | -4967.24 | -264.51
| 12799.97 | 89.777 | 179.755 | 7575.1 | -5067.24 | -264.08
| 12899.97 | 89.777 | 179.755 | 7575.49 | -5167.24 | -263.66
| 12999.97 | 89.777 | 179.755 | 7575.88 | -5267.23 | -263.23
| 13099.97 | 89.777 | 179.755 | 7576.27 | -5367.23 | -262.8
| 13199.97 | 89.777 | 179.755 | 7576.66 | -5467.23 | -262.38
| 13299.97 | 89.777 | 179.755 | 7577.05 | -5567.23 | -261.95
| 13399.97 | 89.777 | 179.755 | 7577.43 | -5667.23 | -261.52
| 13499.97 | 89.777 | 179.755 | 7577.82 | -5767.22 | -261.1
| 13599.97 | 89.777 | 179.755 | 7578.21 | -5867.22 | -260.67
| 13699.97 | 89.777 | 179.755 | 7578.6 | -5967.22 | -260.24
| 13799.97 | 89.777 | 179.755 | 7578.99 | -6067.22 | -259.81
| 13899.97 | 89.777 | 179.755 | 7579.38 | -6167.22 | -259.39
| 13999.97 | 89.777 | 179.755 | 7579.77 | -6267.22 | -258.96
| 14099.97 | 89.777 | 179.755 | 7580.16 | -6367.21 | -258.53
| 14199.97 | 89.777 | 179.755 | 7580.55 | -6467.21 | -258.11
| 14299.97 | 89.777 | 179.755 | 7580.94 | -6567.21 | -257.68
| 14399.97 | 89.777 | 179.755 | 7581.33 | -6667.21 | -257.25
| 14499.97 | 89.777 | 179.755 | 7581.72 | -6767.21 | -256.83
| 14599.97 | 89.777 | 179.755 | 7582.11 | -6867.2 | -256.4
| 14699.97 | 89.777 | 179.755 | 7582.5 | -6967.2 | -255.97
| 14799.97 | 89.777 | 179.755 | 7582.89 | -7067.2 | -255.55
| 14899.97 | 89.777 | 179.755 | 7583.28 | -7167.2 | -255.12
| 14999.97 | 89.777 | 179.755 | 7583.67 | -7267.2 | -254.69
| 15099.97 | 89.777 | 179.755 | 7584.06 | -7367.19 | -254.26
| 15199.97 | 89.777 | 179.755 | 7584.45 | -7467.19 | -253.84
| 15299.97 | 89.777 | 179.755 | 7584.84 | -7567.19 | -253.41
| 15399.97 | 89.777 | 179.755 | 7585.23 | -7667.19 | -252.98
| 15499.97 | 89.777 | 179.755 | 7585.62 | -7767.19 | -252.56
| 15599.97 | 89.777 | 179.755 | 7586.01 | -7867.19 | -252.13
| 15699.97 | 89.777 | 179.755 | 7586.4 | -7967.18 | -251.7
| 15799.97 | 89.777 | 179.755 | 7586.79 | -8067.18 | -251.28
| 15899.97 | 89.777 | 179.755 | 7587.18 | -8167.18 | -250.85
| 15999.97 | 89.777 | 179.755 | 7587.57 | -8267.18 | -250.42
| 16099.97 | 89.777 | 179.755 | 7587.96 | -8367.18 | -250
| 16199.97 | 89.777 | 179.755 | 7588.35 | -8467.17 | -249.57
| 16299.97 | 89.777 | 179.755 | 7588.74 | -8567.17 | -249.14
| 16399.97 | 89.777 | 179.755 | 7589.13 | -8667.17 | -248.71
| 16499.97 | 89.777 | 179.755 | 7589.52 | -8767.17 | -248.29
| 16599.97 | 89.777 | 179.755 | 7589.91 | -8867.17 | -247.86
| 16699.97 | 89.777 | 179.755 | 7590.3 | -8967.16 | -247.43
| 16799.97 | 89.777 | 179.755 | 7590.69 | -9067.16 | -247.01
| 16899.97 | 89.777 | 179.755 | 7591.08 | -9167.16 | -246.58
| 16999.97 | 89.777 | 179.755 | 7591.47 | -9267.16 | -246.15
| 17099.97 | 89.777 | 179.755 | 7591.86 | -9367.16 | -245.73
| 17199.97 | 89.777 | 179.755 | 7592.25 | -9467.16 | -245.3
| 17299.97 | 89.777 | 179.755 | 7592.64 | -9567.15 | -244.87
| 17393.39 | 89.777 | 179.755 | 7593 | -9660.58 | -244.47

## Lookup (hidden)
North Reference | RetunValue | Grid Type | ReturnValue | Deviation Indicator | ReturnValue
| 2 |  | 0 |  | 4
True |  | SPCS-Colorado Central-NAD27 |  | Directional
Grid |  | SPCS-Colorado Central-NAD83 |  | High Angle
|  | SPCS-Colorado North-NAD27 |  | Horizontal
SPCS-Colorado North-NAD83
SPCS-Colorado South-NAD27
SPCS-Colorado South-NAD83
UTM-Zone 12 NAD27
UTM-Zone 12 NAD83
UTM-Zone 13 NAD27
UTM-Zone 13 NAD83