## Data
Header Information | measured depth (ft) | inclination (°) | azimuth (°) | true vertical depth (ft) | northing +N/-S (ft) | easting +E/-W (ft)
Operator Name | 783 | 1.37 | 5.08 | 782.93 | 9.32 | 0.83
Noble | 874 | 0.84 | 116.09 | 873.92 | 10.11 | 1.52
Operator Number | 964 | 3.14 | 125.2 | 963.86 | 8.4 | 4.13
| 1059 | 3.28 | 129.51 | 1058.71 | 5.17 | 8.35
Well Name and Number | 1153 | 5.23 | 122.76 | 1152.44 | 1.14 | 14.03
w | 1247 | 7.68 | 122.17 | 1245.84 | -4.52 | 22.95
API Number (if available) | 1341 | 10.6 | 127.2 | 1338.64 | -13.09 | 35.16
| 1436 | 13.18 | 129.36 | 1431.59 | -25.25 | 50.5
Location: QQ SEC TWP RGE | 1530 | 13.76 | 125.32 | 1523.01 | -38.51 | 67.9
SESE Sec. 2-T4N-R64W | 1624 | 14.73 | 123.01 | 1614.12 | -51.48 | 87.05
Citing Type: Planned or Actual | 1719 | 16.61 | 126.98 | 1705.59 | -66.23 | 108.02
Actual | 1813 | 15.93 | 128.23 | 1795.82 | -82.29 | 128.89
Deviation Indicator | 1907 | 15.73 | 129.18 | 1886.26 | -98.33 | 148.9
Horizontal | 2001 | 15.66 | 122.87 | 1976.76 | -113.26 | 169.44
North Reference | 2095 | 16.02 | 125.39 | 2067.19 | -127.66 | 190.66
Grid | 2190 | 15.07 | 122.76 | 2158.71 | -141.94 | 211.74
Grid Type | 2284 | 14.08 | 130.24 | 2249.7 | -155.94 | 230.74
SPCS-Colorado North-NAD83 | 2378 | 18.18 | 135.41 | 2339.98 | -173.77 | 249.78
| 2473 | 20.66 | 139.36 | 2429.57 | -197.05 | 271.1
| 2567 | 19.08 | 134.46 | 2517.98 | -220.4 | 292.87
| 2661 | 20.46 | 130.17 | 2606.44 | -241.76 | 316.39
| 2755 | 22.76 | 127.83 | 2693.83 | -263.51 | 343.31
| 2850 | 18.64 | 128.39 | 2782.68 | -284.22 | 369.74
| 2944 | 19.49 | 123.51 | 2871.53 | -302.21 | 394.59
| 3038 | 17.32 | 123.95 | 2960.71 | -318.68 | 419.27
| 3132 | 14.73 | 124.93 | 3051.05 | -333.34 | 440.68
| 3227 | 12.38 | 126.75 | 3143.4 | -346.35 | 458.74
| 3321 | 12.25 | 127.27 | 3235.24 | -358.42 | 474.75
| 3415 | 14.66 | 128.56 | 3326.65 | -371.87 | 491.99
| 3510 | 14.5 | 131.46 | 3418.59 | -387.24 | 510.31
| 3604 | 19.98 | 130.8 | 3508.34 | -405.54 | 531.3
| 3698 | 21.97 | 129.79 | 3596.1 | -427.29 | 556.97
| 3793 | 22.29 | 129.95 | 3684.11 | -450.23 | 584.44
| 3887 | 21.29 | 128.9 | 3771.39 | -472.39 | 611.38
| 3981 | 16.07 | 127.25 | 3860.41 | -491 | 635.04
| 4076 | 15.53 | 127.93 | 3951.82 | -506.77 | 655.54
| 4170 | 14.1 | 132 | 4042.69 | -522.17 | 673.97
| 4264 | 12.43 | 132.96 | 4134.18 | -536.73 | 689.89
| 4359 | 13.18 | 132.34 | 4226.82 | -550.99 | 705.37
| 4453 | 14.8 | 135.22 | 4318.03 | -566.73 | 721.75
| 4547 | 14.96 | 124.79 | 4408.89 | -582.18 | 740.18
| 4642 | 14.61 | 127.05 | 4500.75 | -596.4 | 759.81
| 4736 | 14.14 | 128.8 | 4591.8 | -610.73 | 778.22
| 4830 | 10.96 | 129.24 | 4683.55 | -623.58 | 794.09
| 4925 | 11 | 130.55 | 4776.81 | -635.19 | 807.97
| 5019 | 10.07 | 128.59 | 4869.22 | -646.15 | 821.21
| 5113 | 6.7 | 127 | 4962.2 | -654.57 | 832.02
| 5207 | 4.72 | 122.18 | 5055.73 | -659.93 | 839.67
| 5302 | 2.83 | 122.02 | 5150.52 | -663.26 | 844.97
| 5396 | 2.22 | 119.59 | 5244.43 | -665.39 | 848.52
| 5490 | 1.95 | 103.6 | 5338.37 | -666.66 | 851.66
| 5585 | 1.73 | 89.69 | 5433.32 | -667.04 | 854.66
| 5679 | 1.72 | 89.2 | 5527.28 | -667.01 | 857.49
| 5842 | 1.31 | 104.82 | 5690.22 | -667.45 | 861.74
| 5962 | 1.89 | 138.29 | 5810.18 | -669.28 | 864.38
| 6009 | 5.21 | 173.57 | 5857.09 | -671.98 | 865.14
| 6057 | 9.83 | 176.53 | 5904.66 | -678.24 | 865.63
| 6104 | 11.58 | 177.04 | 5950.84 | -686.95 | 866.12
| 6151 | 12.99 | 188.3 | 5996.77 | -696.89 | 865.6
| 6198 | 13.77 | 195.77 | 6042.5 | -707.51 | 863.31
| 6245 | 16.8 | 193.23 | 6087.83 | -719.5 | 860.24
| 6292 | 19.47 | 192.67 | 6132.49 | -733.76 | 856.96
| 6339 | 24.35 | 191.7 | 6176.08 | -750.9 | 853.28
| 6386 | 29.83 | 188.19 | 6217.91 | -771.98 | 849.65
| 6434 | 35.97 | 187.14 | 6258.2 | -797.81 | 846.19
| 6481 | 41.89 | 185.47 | 6294.74 | -827.15 | 842.98
| 6528 | 45.6 | 183.39 | 6328.69 | -859.54 | 840.49
| 6560 | 49.13 | 184.41 | 6350.36 | -883.02 | 838.88
| 6591 | 51.23 | 184.27 | 6370.21 | -906.76 | 837.08
| 6622 | 53.74 | 183.81 | 6389.09 | -931.29 | 835.35
| 6654 | 56.29 | 182.35 | 6407.44 | -957.47 | 833.94
| 6685 | 57.83 | 182.55 | 6424.29 | -983.46 | 832.83
| 6717 | 60.51 | 182.41 | 6440.69 | -1010.91 | 831.64
| 6748 | 62.5 | 180.97 | 6455.48 | -1038.14 | 830.84
| 6780 | 66.7 | 180.05 | 6469.21 | -1067.04 | 830.59
| 6811 | 69.72 | 178.65 | 6480.71 | -1095.82 | 830.92
| 6842 | 72.52 | 176.39 | 6490.74 | -1125.12 | 832.19
| 6874 | 74.72 | 179.56 | 6499.77 | -1155.79 | 833.27
| 6905 | 76.62 | 178.38 | 6507.44 | -1185.82 | 833.82
| 6936 | 78.08 | 178.58 | 6514.23 | -1216.06 | 834.62
| 6968 | 80.28 | 179.72 | 6520.24 | -1247.48 | 835.08
| 6997 | 82.15 | 180.37 | 6524.67 | -1276.14 | 835.06
| 7065 | 83.98 | 179.23 | 6532.88 | -1343.64 | 835.3
| 7160 | 86.79 | 179.95 | 6540.52 | -1438.32 | 835.97
| 7255 | 89.97 | 178.02 | 6543.21 | -1533.25 | 837.66
| 7350 | 90.65 | 177.18 | 6542.69 | -1628.16 | 841.63
| 7445 | 91.66 | 177.67 | 6540.78 | -1723.04 | 845.9
| 7540 | 89.29 | 177.81 | 6539.99 | -1817.96 | 849.65
| 7635 | 89.45 | 176.88 | 6541.03 | -1912.85 | 854.05
| 7730 | 90.46 | 176.92 | 6541.11 | -2007.71 | 859.18
| 7825 | 90.37 | 177.86 | 6540.42 | -2102.61 | 863.51
| 7920 | 90.68 | 178.86 | 6539.55 | -2197.57 | 866.23
| 8014 | 90.71 | 182.09 | 6538.41 | -2291.54 | 865.45
| 8109 | 89.02 | 181.73 | 6538.63 | -2386.49 | 862.28
| 8204 | 90.68 | 181.59 | 6538.88 | -2481.44 | 859.53
| 8298 | 88.52 | 182.43 | 6539.54 | -2575.38 | 856.24
| 8393 | 89.94 | 180.58 | 6540.81 | -2670.33 | 853.74
| 8488 | 88.55 | 179.83 | 6542.07 | -2765.32 | 853.4
| 8583 | 90.22 | 180.23 | 6543.09 | -2860.31 | 853.35
| 8678 | 91.63 | 180.72 | 6541.55 | -2955.29 | 852.56
| 8773 | 89.91 | 178.76 | 6540.28 | -3050.27 | 853
| 8868 | 88.77 | 178.35 | 6541.37 | -3145.23 | 855.39
| 8963 | 89.97 | 178.4 | 6542.41 | -3240.19 | 858.08
| 9058 | 90.43 | 178.9 | 6542.08 | -3335.16 | 860.32
| 9153 | 91.91 | 179.51 | 6540.14 | -3430.13 | 861.64
| 9248 | 89.66 | 178.53 | 6538.84 | -3525.1 | 863.27
| 9343 | 90.31 | 178.71 | 6538.87 | -3620.07 | 865.55
| 9438 | 88.06 | 179.33 | 6540.22 | -3715.04 | 867.18
| 9533 | 88.71 | 178.99 | 6542.89 | -3809.99 | 868.57
| 9628 | 89.51 | 179.02 | 6544.37 | -3904.96 | 870.22
| 9724 | 90.37 | 178.61 | 6544.47 | -4000.94 | 872.21
| 9819 | 92.19 | 177.55 | 6542.35 | -4095.86 | 875.39
| 9913 | 89.14 | 179.06 | 6541.26 | -4189.8 | 878.17
| 10008 | 90.49 | 178.62 | 6541.56 | -4284.78 | 880.09
| 10102 | 89.6 | 178.74 | 6541.49 | -4378.75 | 882.25
| 10197 | 90.43 | 178.71 | 6541.47 | -4473.73 | 884.37
| 10292 | 91.7 | 178.75 | 6539.7 | -4568.68 | 886.47
| 10387 | 89.38 | 178.79 | 6538.8 | -4663.65 | 888.51
| 10482 | 90.19 | 178.75 | 6539.16 | -4758.63 | 890.55
| 10577 | 89.78 | 178.72 | 6539.19 | -4853.61 | 892.65
| 10673 | 90 | 178.46 | 6539.37 | -4949.58 | 895.01
| 10767 | 90.03 | 178.11 | 6539.35 | -5043.53 | 897.82
| 10862 | 90.18 | 177.76 | 6539.17 | -5138.47 | 901.25
| 10957 | 90.43 | 178.53 | 6538.67 | -5233.42 | 904.32
| 11052 | 89.72 | 179.91 | 6538.54 | -5328.41 | 905.62
| 11147 | 90.92 | 179.82 | 6538.01 | -5423.4 | 905.84
| 11242 | 88.28 | 180.75 | 6538.67 | -5518.39 | 905.37
| 11338 | 89.11 | 180.95 | 6540.86 | -5614.36 | 903.94
| 11432 | 90.71 | 181.47 | 6541.01 | -5708.33 | 901.96
| 11527 | 89.41 | 182.15 | 6540.91 | -5803.28 | 898.96
| 11622 | 90.68 | 182.57 | 6540.83 | -5898.2 | 895.05
| 11743 | 91.79 | 182.63 | 6538.23 | -6019.04 | 889.56
| 11793 | 91.79 | 182.63 | 6536.66 | -6068.97 | 887.27

## Lookup (hidden)
North Reference | RetunValue | Grid Type | ReturnValue | Deviation Indicator | ReturnValue
| 3 |  | 5 |  | 4
True |  | SPCS-Colorado Central-NAD27 |  | Directional
Grid |  | SPCS-Colorado Central-NAD83 |  | High Angle
|  | SPCS-Colorado North-NAD27 |  | Horizontal
SPCS-Colorado North-NAD83
SPCS-Colorado South-NAD27
SPCS-Colorado South-NAD83
UTM-Zone 12 NAD27
UTM-Zone 12 NAD83
UTM-Zone 13 NAD27
UTM-Zone 13 NAD83