## Data
Header Information | measured depth (ft) | inclination (°) | azimuth (°) | true vertical depth (ft) | northing +N/-S (ft) | easting +E/-W (ft)
Operator Name | 0 | 0 | 0 | 0 | 0 | 0
Kerr-McGee Oil & Gas Onshore LP | 100 | 0.16 | 221.28 | 100 | -0.1 | -0.09
Operator Number | 200 | 0.11 | 25.22 | 200 | -0.12 | -0.14
47120 | 300 | 0.39 | 355.39 | 300 | 0.3 | -0.13
Well Name and Number | 400 | 0.3 | 317.44 | 400 | 0.84 | -0.33
CANNON 37N-E3HZ | 500 | 0.45 | 292.78 | 499.99 | 1.18 | -0.87
API Number (if available) | 600 | 0.21 | 193.51 | 599.99 | 1.15 | -1.28
512335792 | 700 | 0.43 | 206.43 | 699.99 | 0.64 | -1.49
Location: QQ SEC TWP RGE | 740 | 0.43 | 206.43 | 739.99 | 0.37 | -1.62
NENE Sec. 3 2N-65W | 918 | 0.16 | 185.07 | 917.99 | -0.47 | -1.94
Citing Type: Planned or Actual | 1009 | 2.81 | 297.26 | 1008.95 | 0.42 | -3.94
ACTUAL | 1099 | 4.14 | 295.74 | 1098.79 | 2.84 | -8.82
Deviation Indicator | 1190 | 6.05 | 292.6 | 1189.42 | 6.11 | -16.21
Horizontal | 1283 | 7.1 | 272.85 | 1281.82 | 8.28 | -26.48
North Reference | 1405 | 6.86 | 282.53 | 1402.92 | 10.24 | -41.12
True | 1500 | 6.94 | 282.43 | 1497.23 | 12.7 | -52.26
Grid Type | 1596 | 6.81 | 296.17 | 1592.55 | 16.46 | -63.04
#VALUE! | 1691 | 6.3 | 293.55 | 1686.93 | 21.03 | -72.87
| 1787 | 5.99 | 287.92 | 1782.38 | 24.67 | -82.46
| 1881 | 7.44 | 299.32 | 1875.73 | 29.16 | -92.44
| 1976 | 6.97 | 293.84 | 1969.98 | 34.51 | -103.07
| 2071 | 6.63 | 291.98 | 2064.32 | 38.89 | -113.43
| 2166 | 5.82 | 289.37 | 2158.76 | 42.54 | -123.06
| 2261 | 7.1 | 300.91 | 2253.15 | 47.15 | -132.64
| 2356 | 6.15 | 299.7 | 2347.52 | 52.69 | -142.1
| 2450 | 8.14 | 301.05 | 2440.78 | 58.62 | -152.18
| 2545 | 8.12 | 291.1 | 2534.83 | 64.5 | -164.2
| 2641 | 8.11 | 287.16 | 2629.87 | 68.94 | -176.99
| 2735 | 7.53 | 285.56 | 2723 | 72.55 | -189.26
| 2830 | 7.62 | 293.03 | 2817.17 | 76.68 | -201.06
| 2925 | 7.15 | 295.12 | 2911.38 | 81.66 | -212.21
| 3020 | 7.57 | 290.6 | 3005.6 | 86.37 | -223.42
| 3115 | 6.64 | 287.25 | 3099.87 | 90.2 | -234.52
| 3209 | 5.45 | 286.33 | 3193.35 | 93.07 | -243.99
| 3305 | 6.14 | 294.07 | 3288.86 | 96.44 | -253.06
| 3399 | 3.88 | 288.64 | 3382.49 | 99.51 | -260.66
| 3494 | 6.3 | 301.66 | 3477.11 | 103.27 | -268.15
| 3589 | 7.11 | 293.48 | 3571.47 | 108.35 | -277.98
| 3684 | 5.33 | 299.54 | 3665.9 | 112.87 | -287.21
| 3778 | 7.21 | 275.57 | 3759.35 | 115.6 | -296.88
| 3873 | 7.96 | 292.5 | 3853.53 | 118.69 | -308.89
| 3968 | 9.45 | 291.05 | 3947.44 | 124.01 | -322.25
| 4063 | 9.11 | 288.58 | 4041.19 | 129.21 | -336.65
| 4158 | 7.89 | 287.51 | 4135.15 | 133.57 | -350
| 4253 | 8.67 | 286.4 | 4229.16 | 137.55 | -363.09
| 4348 | 8.15 | 284.87 | 4323.14 | 141.3 | -376.47
| 4443 | 7.35 | 283.07 | 4417.27 | 144.4 | -388.9
| 4539 | 7.1 | 294.24 | 4512.51 | 148.23 | -400.29
| 4634 | 6.87 | 293.04 | 4606.8 | 152.86 | -410.87
| 4729 | 6.06 | 288.33 | 4701.2 | 156.66 | -420.86
| 4823 | 6.53 | 287.6 | 4794.63 | 159.84 | -430.66
| 4919 | 6.08 | 285.44 | 4890.05 | 162.84 | -440.77
| 5013 | 5.83 | 283.93 | 4983.54 | 165.32 | -450.2
| 5108 | 5.97 | 274.38 | 5078.04 | 166.86 | -459.81
| 5203 | 5.11 | 276.53 | 5172.6 | 167.71 | -468.94
| 5298 | 6.4 | 282.96 | 5267.12 | 169.38 | -478.3
| 5393 | 7.86 | 281.91 | 5361.38 | 171.91 | -489.82
| 5488 | 6.53 | 279.01 | 5455.63 | 174.1 | -501.51
| 5583 | 6.46 | 266.53 | 5550.03 | 174.62 | -512.18
| 5677 | 8.21 | 275.47 | 5643.26 | 174.94 | -524.14
| 5773 | 6.49 | 274.29 | 5738.47 | 176 | -536.37
| 5867 | 6.91 | 284.02 | 5831.83 | 177.77 | -547.16
| 5962 | 7.35 | 295.71 | 5926.1 | 181.79 | -558.18
| 6057 | 6.7 | 288.86 | 6020.38 | 186.22 | -568.9
| 6153 | 7.17 | 300.65 | 6115.69 | 191.08 | -579.35
| 6248 | 6.94 | 296.02 | 6209.97 | 196.62 | -589.61
| 6343 | 6.42 | 282.61 | 6304.33 | 200.3 | -599.95
| 6375 | 7.81 | 252.65 | 6336.09 | 200.04 | -603.78
| 6407 | 11.3 | 234.18 | 6367.65 | 197.56 | -608.4
| 6438 | 12.13 | 224.03 | 6398.01 | 193.44 | -613.12
| 6470 | 11.91 | 216.13 | 6429.31 | 188.35 | -617.41
| 6501 | 12.82 | 195.77 | 6459.6 | 182.46 | -620.23
| 6533 | 12.68 | 187.81 | 6490.82 | 175.56 | -621.67
| 6564 | 11.57 | 181.69 | 6521.13 | 169.08 | -622.22
| 6596 | 13.33 | 182.76 | 6552.37 | 162.19 | -622.5
| 6628 | 16.36 | 186.65 | 6583.3 | 154.02 | -623.2
| 6659 | 19.72 | 189.57 | 6612.77 | 144.53 | -624.57
| 6691 | 22.47 | 191.09 | 6642.63 | 133.2 | -626.65
| 6722 | 23.64 | 193.02 | 6671.15 | 121.33 | -629.19
| 6754 | 25.85 | 194.62 | 6700.21 | 108.33 | -632.39
| 6786 | 28.83 | 195.53 | 6728.63 | 94.14 | -636.22
| 6817 | 32.05 | 196.1 | 6755.36 | 79.03 | -640.5
| 6849 | 35.96 | 195.83 | 6781.88 | 61.83 | -645.42
| 6881 | 39.48 | 196.94 | 6807.19 | 43.05 | -650.95
| 6913 | 43.33 | 195.95 | 6831.19 | 22.76 | -656.94
| 6945 | 46.47 | 194.74 | 6853.85 | 0.98 | -662.91
| 6977 | 49.12 | 193.16 | 6875.35 | -22.03 | -668.61
| 7008 | 52.45 | 190.86 | 6894.94 | -45.52 | -673.6
| 7040 | 55.8 | 190.23 | 6913.69 | -71 | -678.34
| 7071 | 59.05 | 187.86 | 6930.38 | -96.8 | -682.44
| 7103 | 61.48 | 184.72 | 6946.26 | -124.41 | -685.47
| 7135 | 64.47 | 183.1 | 6960.8 | -152.85 | -687.41
| 7167 | 68.74 | 182.88 | 6973.5 | -182.17 | -688.94
| 7199 | 73.05 | 182.64 | 6983.97 | -212.36 | -690.39
| 7231 | 77.67 | 182.52 | 6992.06 | -243.29 | -691.79
| 7264 | 81.23 | 181.35 | 6998.1 | -275.7 | -692.88
| 7296 | 82.99 | 177.59 | 7002.49 | -307.39 | -692.58
| 7328 | 86.01 | 175.26 | 7005.56 | -339.18 | -690.6
| 7382 | 93.43 | 175.96 | 7005.82 | -392.98 | -686.47
| 7532 | 95.56 | 176.85 | 6994.07 | -542.21 | -677.09
| 7627 | 95.99 | 177.03 | 6984.51 | -636.6 | -672.04
| 7722 | 95.86 | 177.35 | 6974.7 | -730.98 | -667.41
| 7817 | 94.41 | 177.92 | 6966.2 | -825.51 | -663.51
| 7911 | 91.79 | 179.49 | 6961.12 | -919.34 | -661.39
| 8006 | 89.74 | 180.38 | 6959.85 | -1014.32 | -661.28
| 8101 | 89.14 | 180.55 | 6960.78 | -1109.32 | -662.05
| 8196 | 89.2 | 182.3 | 6962.15 | -1204.27 | -664.41
| 8291 | 89.26 | 183.17 | 6963.43 | -1299.15 | -668.95
| 8386 | 89.69 | 183.39 | 6964.3 | -1394 | -674.38
| 8481 | 89.2 | 183.43 | 6965.22 | -1488.82 | -680.03
| 8576 | 88.52 | 183.03 | 6967.11 | -1583.65 | -685.38
| 8672 | 87.97 | 183.4 | 6970.05 | -1679.46 | -690.76
| 8767 | 88.77 | 181.5 | 6972.75 | -1774.32 | -694.82
| 8861 | 89.45 | 181.83 | 6974.21 | -1868.27 | -697.55
| 8957 | 89.32 | 181.19 | 6975.24 | -1964.23 | -700.08
| 9051 | 89.82 | 181.49 | 6975.95 | -2058.2 | -702.28
| 9146 | 90.06 | 181.44 | 6976.05 | -2153.17 | -704.71
| 9240 | 90.25 | 180.94 | 6975.79 | -2247.15 | -706.66
| 9335 | 89.45 | 181.27 | 6976.04 | -2342.13 | -708.5
| 9431 | 89.51 | 181.6 | 6976.91 | -2438.1 | -710.9
| 9526 | 89.38 | 182.67 | 6977.83 | -2533.03 | -714.44
| 9620 | 90.92 | 179.39 | 6977.59 | -2627 | -716.13
| 9715 | 90.93 | 181.32 | 6976.05 | -2721.98 | -716.72
| 9809 | 90.49 | 181.15 | 6974.89 | -2815.95 | -718.74
| 9905 | 90.86 | 180.61 | 6973.76 | -2911.93 | -720.22
| 10000 | 91.67 | 180.52 | 6971.66 | -3006.9 | -721.15
| 10096 | 90.31 | 181.11 | 6970 | -3102.87 | -722.52
| 10191 | 89.69 | 182.92 | 6970 | -3197.81 | -725.86
| 10287 | 89.57 | 182.77 | 6970.62 | -3293.69 | -730.62
| 10382 | 88.95 | 182.49 | 6971.85 | -3388.58 | -734.98
| 10477 | 89.88 | 182.39 | 6972.82 | -3483.49 | -739.03
| 10572 | 90.56 | 182.54 | 6972.45 | -3578.4 | -743.11
| 10667 | 90.62 | 183.04 | 6971.48 | -3673.28 | -747.74
| 10761 | 89.94 | 182.65 | 6971.02 | -3767.17 | -752.4
| 10856 | 87.78 | 181.24 | 6972.91 | -3862.08 | -755.63
| 10951 | 91.11 | 182.24 | 6973.83 | -3957.02 | -758.51
| 11047 | 91.41 | 181.62 | 6971.72 | -4052.94 | -761.74
| 11142 | 90.99 | 181.03 | 6969.73 | -4147.9 | -763.94
| 11237 | 90.35 | 181.44 | 6968.62 | -4242.87 | -765.99
| 11340 | 88.27 | 180.1 | 6969.86 | -4345.84 | -767.37
| 11394 | 87.18 | 179.4 | 6972 | -4399.8 | -767.13

## Lookup (hidden)
North Reference | RetunValue | Grid Type | ReturnValue | Deviation Indicator | ReturnValue
| 2 |  | 0 |  | 4
True |  | SPCS-Colorado Central-NAD27 |  | Directional
Grid |  | SPCS-Colorado Central-NAD83 |  | High Angle
|  | SPCS-Colorado North-NAD27 |  | Horizontal
SPCS-Colorado North-NAD83
SPCS-Colorado South-NAD27
SPCS-Colorado South-NAD83
UTM-Zone 12 NAD27
UTM-Zone 12 NAD83
UTM-Zone 13 NAD27
UTM-Zone 13 NAD83