## Data
Header Information | measured depth (ft) | inclination (°) | azimuth (°) | true vertical depth (ft) | northing +N/-S (ft) | easting +E/-W (ft)
Operator Name | 0 | 0 | 0 | 0 | 0 | 0
Kerr-McGee Oil & Gas Onshore LP | 116 | 0.33 | 111.57 | 116 | -0.12 | 0.31
Operator Number | 216 | 0.13 | 76.47 | 216 | -0.2 | 0.69
47120 | 316 | 0.2 | 219.13 | 316 | -0.31 | 0.69
Well Name and Number | 416 | 0.22 | 15.19 | 416 | -0.26 | 0.63
WARDELL 26N-29HZ | 516 | 0.09 | 275.37 | 516 | -0.07 | 0.6
API Number (if available) | 616 | 0.19 | 190.25 | 616 | -0.22 | 0.49
512335111 | 716 | 0.01 | 39.33 | 716 | -0.38 | 0.47
Location: QQ SEC TWP RGE | 816 | 0.05 | 267.69 | 816 | -0.38 | 0.43
SESE Sec. 29 3N-65W | 884 | 0.4 | 245.94 | 884 | -0.47 | 0.19
Citing Type: Planned or Actual | 950 | 0.18 | 89.98 | 950 | -0.57 | 0.08
ACTUAL | 1040 | 1.7 | 124.86 | 1039.98 | -1.33 | 1.32
Deviation Indicator | 1130 | 4.33 | 145.92 | 1129.85 | -4.91 | 4.32
Horizontal | 1221 | 5.97 | 142.78 | 1220.48 | -11.52 | 9.1
North Reference | 1313 | 8.34 | 146.91 | 1311.76 | -20.92 | 15.64
True | 1405 | 8.72 | 144.95 | 1402.74 | -32.22 | 23.29
Grid Type | 1496 | 10.3 | 137.76 | 1492.49 | -43.89 | 32.72
#VALUE! | 1588 | 10.53 | 137.98 | 1582.98 | -56.23 | 43.88
| 1680 | 11 | 125.52 | 1673.37 | -67.58 | 56.65
| 1772 | 9.8 | 115.66 | 1763.86 | -76.07 | 70.85
| 1863 | 9.99 | 107.01 | 1853.51 | -81.73 | 85.38
| 1956 | 9.52 | 105.17 | 1945.17 | -86.1 | 100.52
| 2042 | 10.3 | 103.31 | 2029.89 | -89.73 | 114.86
| 2128 | 9.54 | 101.58 | 2114.6 | -92.93 | 129.33
| 2213 | 9.99 | 97.37 | 2198.37 | -95.29 | 143.54
| 2299 | 9.79 | 95.96 | 2283.09 | -97.01 | 158.21
| 2385 | 10.33 | 99.41 | 2367.77 | -99.03 | 173.09
| 2471 | 9.18 | 97.94 | 2452.52 | -101.24 | 187.49
| 2557 | 9.54 | 105.33 | 2537.38 | -104.07 | 201.16
| 2643 | 9.83 | 99.43 | 2622.16 | -107.16 | 215.27
| 2728 | 10.28 | 97.22 | 2705.85 | -109.3 | 229.96
| 2814 | 11.2 | 95.05 | 2790.35 | -111 | 245.89
| 2900 | 11.08 | 94.8 | 2874.73 | -112.42 | 262.44
| 2986 | 10.21 | 94.08 | 2959.24 | -113.66 | 278.28
| 3071 | 11.27 | 96.33 | 3042.76 | -115.11 | 294.05
| 3157 | 10.19 | 95.89 | 3127.25 | -116.82 | 309.97
| 3243 | 10.74 | 95.22 | 3211.82 | -118.33 | 325.52
| 3329 | 9.46 | 108.05 | 3296.5 | -121.25 | 340.22
| 3414 | 8.74 | 107.08 | 3380.43 | -125.31 | 353.04
| 3500 | 6.64 | 105.52 | 3465.65 | -128.56 | 364.07
| 3586 | 7.16 | 104.48 | 3551.02 | -131.23 | 374.05
| 3672 | 7.83 | 113.65 | 3636.29 | -134.92 | 384.61
| 3757 | 8.38 | 112.73 | 3720.44 | -139.63 | 395.63
| 3843 | 9.09 | 98.99 | 3805.45 | -143.12 | 408.12
| 3929 | 10.47 | 99.38 | 3890.2 | -145.45 | 422.54
| 4014 | 10.73 | 98.2 | 3973.75 | -147.84 | 437.99
| 4100 | 10.12 | 98.72 | 4058.33 | -150.13 | 453.38
| 4186 | 11.08 | 101.26 | 4142.86 | -152.89 | 468.96
| 4272 | 9.24 | 102.47 | 4227.51 | -155.99 | 483.8
| 4357 | 9.78 | 106.2 | 4311.34 | -159.48 | 497.4
| 4443 | 10.62 | 108.73 | 4395.98 | -164.06 | 511.92
| 4529 | 9.11 | 109.37 | 4480.71 | -168.86 | 525.85
| 4615 | 10.29 | 114.17 | 4565.48 | -174.27 | 539.28
| 4700 | 9.85 | 114.59 | 4649.17 | -180.4 | 552.82
| 4786 | 11.74 | 110.52 | 4733.65 | -186.53 | 567.7
| 4872 | 9.29 | 112.91 | 4818.2 | -192.3 | 582.29
| 4958 | 10.43 | 114.18 | 4902.92 | -198.19 | 595.79
| 5043 | 8.97 | 112.01 | 4986.71 | -203.83 | 608.95
| 5129 | 10.08 | 109.93 | 5071.52 | -208.9 | 622.24
| 5215 | 11.33 | 104.86 | 5156.02 | -213.64 | 637.48
| 5301 | 9.6 | 101.72 | 5240.59 | -217.26 | 652.67
| 5387 | 10.1 | 105.2 | 5325.32 | -220.69 | 666.97
| 5472 | 11.55 | 105.85 | 5408.81 | -224.97 | 682.35
| 5558 | 9.77 | 103.51 | 5493.32 | -229.03 | 697.73
| 5644 | 10.41 | 98.99 | 5577.99 | -231.95 | 712.5
| 5730 | 10.44 | 103.33 | 5662.57 | -234.96 | 727.75
| 5815 | 10.77 | 103.35 | 5746.12 | -238.57 | 742.97
| 5901 | 10.93 | 105.01 | 5830.59 | -242.54 | 758.67
| 5987 | 11.11 | 107.96 | 5915 | -247.2 | 774.43
| 6072 | 8.9 | 108.45 | 5998.7 | -251.81 | 788.45
| 6158 | 9.82 | 101.89 | 6083.56 | -255.42 | 801.94
| 6244 | 10.02 | 104.98 | 6168.27 | -258.87 | 816.35
| 6330 | 10.47 | 98.21 | 6252.91 | -261.92 | 831.31
| 6377 | 9.65 | 97.98 | 6299.18 | -263.08 | 839.44
| 6415 | 10.47 | 85.4 | 6336.6 | -263.24 | 846.03
| 6458 | 12.96 | 69.13 | 6378.71 | -261.21 | 854.44
| 6501 | 14.7 | 59.89 | 6420.47 | -256.75 | 863.66
| 6544 | 16.66 | 54.82 | 6461.87 | -250.46 | 873.42
| 6587 | 18.76 | 46.18 | 6502.84 | -242.12 | 883.45
| 6629 | 20.94 | 43.04 | 6542.34 | -231.96 | 893.45
| 6673 | 23.25 | 40.52 | 6583.11 | -219.61 | 904.46
| 6715 | 26.92 | 41.38 | 6621.14 | -206.17 | 916.13
| 6758 | 30.57 | 38.58 | 6658.84 | -190.31 | 929.39
| 6799 | 33.05 | 33.36 | 6693.68 | -172.82 | 942.05
| 6844 | 37.16 | 27.6 | 6730.5 | -150.51 | 955.1
| 6887 | 41.69 | 23.19 | 6763.71 | -125.84 | 966.76
| 6930 | 45.88 | 19.52 | 6794.76 | -98.13 | 977.55
| 6973 | 48.14 | 12.92 | 6824.09 | -67.95 | 986.3
| 7016 | 50.95 | 9.32 | 6851.99 | -35.86 | 992.58
| 7059 | 53.95 | 5.5 | 6878.2 | -2.06 | 996.95
| 7101 | 55.38 | 4.29 | 6902.49 | 32.08 | 999.87
| 7143 | 58.35 | 3.28 | 6925.45 | 67.16 | 1002.19
| 7187 | 61.91 | 3.57 | 6947.36 | 105.24 | 1004.47
| 7232 | 66.01 | 4.51 | 6967.11 | 145.57 | 1007.32
| 7273 | 69.42 | 2.66 | 6982.66 | 183.42 | 1009.69
| 7312 | 72.25 | 3.65 | 6995.46 | 220.2 | 1011.72
| 7358 | 75.36 | 3.71 | 7008.29 | 264.28 | 1014.55
| 7401 | 79.08 | 4.27 | 7017.8 | 306.1 | 1017.47
| 7444 | 82.87 | 3.32 | 7024.54 | 348.47 | 1020.28
| 7479 | 87.16 | 3.2 | 7027.58 | 383.27 | 1022.26
| 7519 | 91.6 | 2.18 | 7028.01 | 423.22 | 1024.14
| 7524 | 92.16 | 2.05 | 7027.85 | 428.21 | 1024.32
| 7610 | 92.41 | 1.76 | 7024.42 | 514.1 | 1027.18
| 7696 | 90.31 | 0.6 | 7022.38 | 600.05 | 1028.95
| 7781 | 90 | 0.18 | 7022.15 | 685.04 | 1029.53
| 7867 | 90.25 | 359.82 | 7021.96 | 771.04 | 1029.53
| 7953 | 89.32 | 357.99 | 7022.29 | 857.02 | 1027.89
| 8039 | 89.13 | 357.96 | 7023.45 | 942.96 | 1024.85
| 8124 | 89.51 | 356.97 | 7024.46 | 1027.87 | 1021.09
| 8210 | 89.38 | 357.29 | 7025.29 | 1113.76 | 1016.78
| 8296 | 90.06 | 357.23 | 7025.71 | 1199.66 | 1012.67
| 8381 | 89.38 | 357.35 | 7026.13 | 1284.56 | 1008.65
| 8467 | 89.32 | 357.74 | 7027.1 | 1370.48 | 1004.97
| 8553 | 89.32 | 356.91 | 7028.12 | 1456.38 | 1000.96
| 8639 | 89.94 | 356 | 7028.68 | 1542.21 | 995.64
| 8724 | 89.88 | 355.58 | 7028.81 | 1626.98 | 989.4
| 8810 | 90.74 | 355.94 | 7028.35 | 1712.74 | 983.04
| 8896 | 90.74 | 355.07 | 7027.24 | 1798.47 | 976.3
| 8981 | 90.74 | 354.93 | 7026.14 | 1883.14 | 968.89
| 9067 | 90.12 | 354.91 | 7025.49 | 1968.8 | 961.28
| 9153 | 90.31 | 355.21 | 7025.17 | 2054.48 | 953.87
| 9239 | 90.43 | 356.42 | 7024.61 | 2140.25 | 947.6
| 9324 | 90.31 | 357.34 | 7024.07 | 2225.12 | 942.97
| 9410 | 89.94 | 358.74 | 7023.88 | 2311.06 | 940.03
| 9496 | 90.56 | 0.63 | 7023.5 | 2397.06 | 939.56
| 9582 | 90.87 | 0.61 | 7022.43 | 2483.05 | 940.49
| 9667 | 90.56 | 0.35 | 7021.37 | 2568.04 | 941.2
| 9753 | 90.43 | 359.59 | 7020.63 | 2654.03 | 941.15
| 9839 | 89.69 | 359.82 | 7020.54 | 2740.03 | 940.71
| 9925 | 90.93 | 359.87 | 7020.07 | 2826.03 | 940.48
| 10010 | 89.94 | 1.85 | 7019.42 | 2911.01 | 941.75
| 10096 | 89.81 | 1.26 | 7019.61 | 2996.98 | 944.09
| 10182 | 88.89 | 1.89 | 7020.59 | 3082.94 | 946.45
| 10268 | 88.95 | 1.07 | 7022.21 | 3168.89 | 948.67
| 10353 | 88.08 | 0.76 | 7024.41 | 3253.85 | 950.03
| 10439 | 87.59 | 1.37 | 7027.66 | 3339.78 | 951.63
| 10525 | 88.09 | 0.19 | 7030.9 | 3425.71 | 952.8
| 10610 | 88.02 | 0.58 | 7033.79 | 3510.65 | 953.37
| 10696 | 88.09 | 359.81 | 7036.71 | 3596.6 | 953.66
| 10782 | 87.84 | 0.32 | 7039.76 | 3682.55 | 953.76
| 10868 | 88.95 | 0.13 | 7042.17 | 3768.51 | 954.09
| 10954 | 89.26 | 359.62 | 7043.51 | 3854.5 | 953.91
| 11039 | 89.32 | 358.92 | 7044.57 | 3939.49 | 952.82
| 11125 | 88.64 | 359.7 | 7046.1 | 4025.47 | 951.79
| 11211 | 88.33 | 359.57 | 7048.37 | 4111.43 | 951.24
| 11296 | 87.65 | 359.42 | 7051.35 | 4196.38 | 950.49
| 11382 | 87.15 | 359.37 | 7055.25 | 4282.29 | 949.58
| 11468 | 86.72 | 358.43 | 7059.85 | 4368.15 | 947.94
| 11523 | 86.29 | 358.81 | 7063.2 | 4423.03 | 946.61
| 11566 | 86.29 | 358.81 | 7065.99 | 4465.93 | 945.72

## Lookup (hidden)
North Reference | RetunValue | Grid Type | ReturnValue | Deviation Indicator | ReturnValue
| 2 |  | 0 |  | 4
True |  | SPCS-Colorado Central-NAD27 |  | Directional
Grid |  | SPCS-Colorado Central-NAD83 |  | High Angle
|  | SPCS-Colorado North-NAD27 |  | Horizontal
SPCS-Colorado North-NAD83
SPCS-Colorado South-NAD27
SPCS-Colorado South-NAD83
UTM-Zone 12 NAD27
UTM-Zone 12 NAD83
UTM-Zone 13 NAD27
UTM-Zone 13 NAD83