## Data
Header Information | measured depth (ft) | inclination (°) | azimuth (°) | true vertical depth (ft) | northing +N/-S (ft) | easting +E/-W (ft)
Operator Name | 0 | 0 | 0 | 0 | 0 | 0
Kerr-McGee Oil & Gas Onshore LP | 125 | 0.2 | 268.49 | 125 | -0.01 | -0.22
Operator Number | 225 | 0.12 | 3.1 | 225 | 0.09 | -0.39
47120 | 325 | 0.08 | 296.24 | 325 | 0.23 | -0.44
Well Name and Number | 425 | 0.13 | 51.81 | 425 | 0.33 | -0.42
CANNON 13C-3HZ | 525 | 0.15 | 248.77 | 525 | 0.35 | -0.45
API Number (if available) | 625 | 0.18 | 352.48 | 625 | 0.46 | -0.59
512335785 | 725 | 0.32 | 3.65 | 725 | 0.9 | -0.6
Location: QQ SEC TWP RGE | 760 | 0.24 | 12.27 | 760 | 1.07 | -0.57
NWNW Sec. 3 2N-65W | 822 | 0.16 | 288.79 | 822 | 1.22 | -0.63
Citing Type: Planned or Actual | 915 | 0.65 | 202.71 | 915 | 0.78 | -0.95
ACTUAL | 1007 | 0.5 | 282.64 | 1006.99 | 0.38 | -1.55
Deviation Indicator | 1100 | 0.25 | 237.94 | 1099.99 | 0.36 | -2.12
Horizontal | 1191 | 0.63 | 227.8 | 1190.99 | -0.08 | -2.65
North Reference | 1283 | 0.4 | 241.09 | 1282.98 | -0.57 | -3.31
True | 1375 | 3.22 | 260.56 | 1374.93 | -1.15 | -6.14
Grid Type | 1467 | 4.68 | 249.35 | 1466.71 | -2.9 | -12.2
#VALUE! | 1559 | 5.44 | 256.1 | 1558.35 | -5.27 | -19.95
| 1651 | 5.94 | 265.65 | 1649.9 | -6.68 | -28.93
| 1743 | 5.66 | 266.43 | 1741.43 | -7.32 | -38.2
| 1835 | 6.31 | 277.18 | 1832.93 | -6.97 | -47.75
| 1927 | 6.34 | 272.01 | 1924.37 | -6.16 | -57.84
| 2019 | 6.02 | 271.98 | 2015.83 | -5.82 | -67.74
| 2113 | 5.68 | 269.38 | 2109.35 | -5.7 | -77.32
| 2208 | 4.87 | 272.89 | 2203.94 | -5.55 | -86.04
| 2303 | 4.72 | 268.69 | 2298.61 | -5.43 | -93.98
| 2398 | 5.31 | 271.86 | 2393.25 | -5.38 | -102.28
| 2493 | 4.13 | 269.9 | 2487.92 | -5.24 | -110.09
| 2587 | 5.24 | 277.36 | 2581.61 | -4.7 | -117.74
| 2682 | 4.69 | 277.29 | 2676.25 | -3.65 | -125.89
| 2776 | 4.52 | 277.94 | 2769.95 | -2.65 | -133.37
| 2871 | 5.08 | 275.83 | 2864.61 | -1.71 | -141.26
| 2966 | 5.51 | 271.2 | 2959.21 | -1.18 | -150.01
| 3061 | 5.56 | 273 | 3053.77 | -0.85 | -159.16
| 3155 | 4.94 | 273.66 | 3147.37 | -0.35 | -167.75
| 3250 | 4.29 | 276.46 | 3242.06 | 0.31 | -175.36
| 3345 | 4.24 | 262.45 | 3336.8 | 0.25 | -182.38
| 3440 | 5.23 | 269.03 | 3431.48 | -0.29 | -190.19
| 3535 | 4.03 | 263.29 | 3526.17 | -0.75 | -197.83
| 3629 | 5.02 | 275.62 | 3619.87 | -0.73 | -205.21
| 3724 | 6.08 | 266.48 | 3714.43 | -0.64 | -214.36
| 3819 | 4.72 | 267.11 | 3809.01 | -1.14 | -223.29
| 3914 | 6.11 | 266.31 | 3903.58 | -1.66 | -232.24
| 4009 | 6.27 | 264.73 | 3998.03 | -2.47 | -242.45
| 4103 | 5.51 | 272.28 | 4091.53 | -2.76 | -252.07
| 4198 | 4.7 | 281.82 | 4186.15 | -1.78 | -260.44
| 4293 | 4.36 | 280.3 | 4280.86 | -0.34 | -267.8
| 4387 | 3.8 | 279.96 | 4374.62 | 0.84 | -274.38
| 4482 | 5.48 | 271.54 | 4469.31 | 1.51 | -282.02
| 4577 | 5.18 | 272.7 | 4563.89 | 1.83 | -290.84
| 4672 | 4.27 | 276.43 | 4658.57 | 2.43 | -298.64
| 4767 | 5.58 | 273.36 | 4753.22 | 3.1 | -306.76
| 4861 | 4.69 | 279.73 | 4846.84 | 4.01 | -315.11
| 4956 | 3.41 | 265.7 | 4941.6 | 4.46 | -321.76
| 5051 | 5.2 | 263.14 | 5036.33 | 3.73 | -328.85
| 5145 | 5.51 | 269.54 | 5129.92 | 3.19 | -337.59
| 5240 | 3.87 | 269.53 | 5224.6 | 3.13 | -345.36
| 5335 | 5.98 | 269.03 | 5319.24 | 3.02 | -353.51
| 5430 | 6 | 269.09 | 5413.73 | 2.85 | -363.43
| 5525 | 5.47 | 271.54 | 5508.25 | 2.9 | -372.92
| 5620 | 5.74 | 273.19 | 5602.8 | 3.28 | -382.19
| 5714 | 4.09 | 275.14 | 5696.45 | 3.84 | -390.22
| 5809 | 5.72 | 263.28 | 5791.1 | 3.59 | -398.3
| 5904 | 5.68 | 260.42 | 5885.63 | 2.26 | -407.63
| 5999 | 4.34 | 263.48 | 5980.26 | 1.07 | -415.84
| 6094 | 3.24 | 261.75 | 6075.06 | 0.27 | -422.07
| 6189 | 2.59 | 256.71 | 6169.93 | -0.61 | -426.81
| 6283 | 1.69 | 246.57 | 6263.87 | -1.65 | -430.15
| 6378 | 0.16 | 286.67 | 6358.85 | -2.16 | -431.57
| 6473 | 0.53 | 235.02 | 6453.85 | -2.38 | -432.05
| 6505 | 0.43 | 113.26 | 6485.85 | -2.51 | -432.06
| 6536 | 0.4 | 153.85 | 6516.85 | -2.65 | -431.91
| 6568 | 2.25 | 163.08 | 6548.84 | -3.36 | -431.68
| 6599 | 5.25 | 163.03 | 6579.77 | -5.29 | -431.09
| 6631 | 7.62 | 155.22 | 6611.56 | -8.62 | -429.77
| 6663 | 11.04 | 155.28 | 6643.14 | -13.33 | -427.6
| 6694 | 13.38 | 156.64 | 6673.43 | -19.32 | -424.93
| 6726 | 16.49 | 162.44 | 6704.35 | -27.05 | -422.1
| 6757 | 18.97 | 166.19 | 6733.88 | -36.14 | -419.56
| 6789 | 20.58 | 171.45 | 6763.99 | -46.76 | -417.49
| 6821 | 22.42 | 177.21 | 6793.77 | -58.42 | -416.35
| 6853 | 24.26 | 182.84 | 6823.15 | -71.08 | -416.38
| 6884 | 26.61 | 183.07 | 6851.14 | -84.38 | -417.07
| 6916 | 30.12 | 181.78 | 6879.3 | -99.56 | -417.7
| 6947 | 33.59 | 180.2 | 6905.62 | -115.92 | -417.97
| 6979 | 36.79 | 179.96 | 6931.77 | -134.36 | -418
| 7010 | 39.12 | 180.22 | 6956.21 | -153.42 | -418.03
| 7041 | 42.28 | 179.19 | 6979.71 | -173.63 | -417.92
| 7073 | 45.52 | 178.81 | 7002.77 | -195.81 | -417.53
| 7104 | 49.96 | 179.03 | 7023.61 | -218.75 | -417.1
| 7136 | 54.16 | 179.41 | 7043.28 | -243.98 | -416.76
| 7167 | 56.7 | 179.07 | 7060.87 | -269.5 | -416.42
| 7199 | 60.42 | 178.04 | 7077.56 | -296.79 | -415.73
| 7230 | 62.16 | 177.81 | 7092.45 | -323.96 | -414.74
| 7262 | 65.41 | 178.06 | 7106.58 | -352.64 | -413.71
| 7294 | 68.87 | 178.19 | 7119.01 | -382.11 | -412.74
| 7325 | 70.86 | 179.19 | 7129.68 | -411.2 | -412.08
| 7357 | 73.85 | 179.86 | 7139.38 | -441.69 | -411.83
| 7388 | 77.84 | 179.46 | 7146.96 | -471.75 | -411.65
| 7420 | 82.5 | 179.6 | 7152.42 | -503.27 | -411.39
| 7451 | 84.65 | 178.63 | 7155.89 | -534.07 | -410.91
| 7479 | 86.42 | 178.17 | 7158.07 | -561.97 | -410.13
| 7519 | 89.04 | 178.2 | 7159.66 | -601.91 | -408.87
| 7542 | 90.55 | 178.21 | 7159.74 | -624.9 | -408.15
| 7605 | 90.74 | 178.26 | 7159.03 | -687.87 | -406.21
| 7700 | 91.11 | 177.55 | 7157.49 | -782.79 | -402.73
| 7795 | 91.36 | 177.3 | 7155.45 | -877.67 | -398.47
| 7889 | 90.49 | 176.2 | 7153.93 | -971.51 | -393.14
| 7984 | 90.56 | 177.9 | 7153.06 | -1066.37 | -388.25
| 8079 | 90.8 | 179.99 | 7151.93 | -1161.35 | -386.5
| 8174 | 90.37 | 180.68 | 7150.96 | -1256.34 | -387.06
| 8269 | 89.82 | 180.98 | 7150.8 | -1351.33 | -388.43
| 8363 | 89.01 | 179.47 | 7151.76 | -1445.32 | -388.8
| 8458 | 90 | 179.8 | 7152.58 | -1540.31 | -388.2
| 8553 | 90.31 | 179.74 | 7152.33 | -1635.31 | -387.81
| 8648 | 90.49 | 179.43 | 7151.66 | -1730.31 | -387.13
| 8743 | 90.68 | 180.82 | 7150.69 | -1825.3 | -387.33
| 8837 | 90.87 | 181.2 | 7149.42 | -1919.28 | -388.99
| 8932 | 90.12 | 182.66 | 7148.6 | -2014.21 | -392.19
| 9027 | 90.31 | 184.91 | 7148.25 | -2109 | -398.46
| 9122 | 90.56 | 185.33 | 7147.52 | -2203.62 | -406.94
| 9216 | 90.74 | 185.07 | 7146.46 | -2297.23 | -415.46
| 9311 | 90.74 | 183.78 | 7145.23 | -2391.93 | -422.79
| 9406 | 90.06 | 184.59 | 7144.57 | -2486.68 | -429.72
| 9501 | 89.94 | 183.72 | 7144.57 | -2581.42 | -436.6
| 9596 | 89.81 | 184.21 | 7144.78 | -2676.2 | -443.17
| 9691 | 90.12 | 185.79 | 7144.83 | -2770.83 | -451.45
| 9786 | 89.2 | 186.42 | 7145.4 | -2865.29 | -461.55
| 9881 | 89.14 | 186.61 | 7146.77 | -2959.67 | -472.33
| 9977 | 88.77 | 186.56 | 7148.52 | -3055.02 | -483.34
| 10071 | 88.46 | 187.68 | 7150.8 | -3148.26 | -494.99
| 10166 | 89.32 | 185.53 | 7152.64 | -3242.61 | -505.91
| 10261 | 88.95 | 185.14 | 7154.07 | -3337.19 | -514.74
| 10356 | 89.14 | 184.75 | 7155.65 | -3431.82 | -522.93
| 10451 | 91.48 | 184.82 | 7155.14 | -3526.48 | -530.85
| 10547 | 92.59 | 185.12 | 7151.73 | -3622.06 | -539.16
| 10642 | 94.14 | 184.01 | 7146.16 | -3716.59 | -546.71
| 10737 | 94.46 | 181.48 | 7139.03 | -3811.2 | -551.25
| 10833 | 92.97 | 179.39 | 7132.81 | -3906.99 | -551.98
| 10928 | 91.36 | 177.3 | 7129.22 | -4001.88 | -549.23
| 11023 | 91.67 | 177.24 | 7126.71 | -4096.74 | -544.71
| 11118 | 89.69 | 174.08 | 7125.58 | -4191.44 | -537.52
| 11212 | 91.11 | 174.25 | 7124.93 | -4284.95 | -527.97
| 11307 | 90.8 | 174.44 | 7123.34 | -4379.47 | -518.61
| 11313 | 90.86 | 174.38 | 7123.26 | -4385.44 | -518.02
| 11350 | 90.86 | 174.38 | 7122.7 | -4422.26 | -514.4

## Lookup (hidden)
North Reference | RetunValue | Grid Type | ReturnValue | Deviation Indicator | ReturnValue
| 2 |  | 0 |  | 4
True |  | SPCS-Colorado Central-NAD27 |  | Directional
Grid |  | SPCS-Colorado Central-NAD83 |  | High Angle
|  | SPCS-Colorado North-NAD27 |  | Horizontal
SPCS-Colorado North-NAD83
SPCS-Colorado South-NAD27
SPCS-Colorado South-NAD83
UTM-Zone 12 NAD27
UTM-Zone 12 NAD83
UTM-Zone 13 NAD27
UTM-Zone 13 NAD83