## Data
Header Information | measured depth (ft) | inclination (°) | azimuth (°) | true vertical depth (ft) | northing +N/-S (ft) | easting +E/-W (ft)
Operator Name | 0 | 0 | 0 | 0 | 0 | 0
WPX Energy Rocky Mountain, LLC | 163 | 2.2 | 227.3 | 163 | -2.1 | -2.3
Operator Number | 256 | 4.31 | 240.58 | 255.8 | -4.7 | -8.4
96850 | 348 | 6.06 | 236.03 | 347.4 | -9.1 | -15.4
Well Name and Number | 440 | 7.79 | 240.03 | 438.7 | -15 | -24.9
Federal BCU 43-36-199 | 532 | 9.5 | 233.55 | 529.7 | -22.6 | -36.4
API Number (if available) | 624 | 11.17 | 229.33 | 620.2 | -32.9 | -49.2
05-103-11849-00 | 716 | 12.75 | 227.66 | 710.2 | -45.6 | -63.5
Location: QQ SEC TWP RGE | 808 | 14.6 | 230.65 | 799.6 | -59.8 | -80
SWNW, Sec. 31, T1N, R98W | 900 | 16.44 | 229.5 | 888.2 | -75.6 | -98.8
Citing Type: Planned or Actual | 994 | 18.55 | 225.2 | 977.8 | -94.7 | -119.6
Actual | 1087 | 18.82 | 222.65 | 1065.9 | -116.2 | -140.2
Deviation Indicator | 1182 | 19.52 | 225.02 | 1155.7 | -138.7 | -161.8
Directional | 1276 | 19.35 | 222.21 | 1244.3 | -161.3 | -183.4
North Reference | 1371 | 18.82 | 224.85 | 1334.1 | -183.8 | -204.8
True | 1465 | 19.87 | 226.43 | 1422.8 | -205.6 | -227
Grid Type | 1560 | 20.14 | 228.71 | 1512.1 | -227.5 | -251
#VALUE! | 1654 | 20.4 | 228.1 | 1600.2 | -249.1 | -275.4
| 1749 | 19.52 | 230.47 | 1689.5 | -270.3 | -300
| 1842 | 19.52 | 231.61 | 1777.2 | -289.8 | -324.1
| 1936 | 19.7 | 232.32 | 1865.7 | -309.3 | -349
| 2031 | 19.61 | 232.84 | 1955.2 | -328.7 | -374.3
| 2126 | 20.84 | 231.44 | 2044.4 | -348.9 | -400.3
| 2219 | 21.28 | 231.26 | 2131.1 | -369.7 | -426.4
| 2313 | 20.58 | 228.45 | 2218.9 | -391.4 | -452
| 2408 | 20.14 | 227.22 | 2308 | -413.5 | -476.5
| 2502 | 20.05 | 226.16 | 2396.3 | -435.7 | -500
| 2598 | 20.05 | 228.1 | 2486.5 | -458.1 | -524.2
| 2692 | 20.05 | 227.57 | 2574.8 | -479.7 | -548
| 2787 | 20.1 | 226.09 | 2664 | -502 | -571.8
| 2880 | 19.79 | 225.32 | 2751.4 | -524.2 | -594.5
| 2974 | 20.31 | 228.27 | 2839.7 | -546.2 | -618
| 3069 | 20.49 | 231.79 | 2928.8 | -567.5 | -643.4
| 3164 | 19.79 | 232.32 | 3018 | -587.6 | -669.2
| 3239 | 19.35 | 230.56 | 3088.6 | -603.3 | -688.8
| 3342 | 18.2 | 230.82 | 3186.1 | -624.3 | -714.5
| 3437 | 17.94 | 232.93 | 3276.5 | -642.5 | -737.6
| 3531 | 18.29 | 230.12 | 3365.8 | -660.6 | -760.5
| 3626 | 18.91 | 228.1 | 3455.8 | -680.5 | -783.4
| 3720 | 17.76 | 228.89 | 3545.1 | -700.1 | -805.6
| 3815 | 19.52 | 229.68 | 3635.1 | -719.9 | -828.6
| 3909 | 20.05 | 229.77 | 3723.5 | -740.4 | -852.9
| 4003 | 19.43 | 224.93 | 3812 | -761.9 | -876.2
| 4097 | 17.59 | 231.61 | 3901.2 | -781.8 | -898.4
| 4190 | 19.34 | 228.61 | 3989.4 | -800.7 | -920.9
| 4285 | 17.94 | 227.66 | 4079.4 | -821 | -943.6
| 4380 | 18.78 | 229.23 | 4169.6 | -840.8 | -966
| 4475 | 17.03 | 227.46 | 4259.9 | -860.2 | -987.8
| 4570 | 18.47 | 228.45 | 4350.4 | -879.6 | -1009.3
| 4664 | 17.5 | 228.01 | 4439.8 | -898.9 | -1031
| 4758 | 16 | 225.81 | 4529.8 | -917.4 | -1050.7
| 4853 | 15.01 | 227.58 | 4621.4 | -934.8 | -1069.2
| 4947 | 13.54 | 222.21 | 4712.5 | -951.2 | -1085.6
| 5039 | 12.49 | 221.24 | 4802.1 | -966.7 | -1099.4
| 5133 | 10.95 | 219.26 | 4894.2 | -981.2 | -1111.7
| 5227 | 10.11 | 223.91 | 4986.6 | -994.1 | -1123.1
| 5321 | 9.44 | 222.71 | 5079.2 | -1005.7 | -1134.1
| 5416 | 8.53 | 225.81 | 5173 | -1016.3 | -1144.4
| 5508 | 7.79 | 222.33 | 5264.1 | -1025.7 | -1153.5
| 5602 | 7.12 | 222.47 | 5357.3 | -1034.7 | -1161.7
| 5697 | 6.42 | 221.51 | 5451.7 | -1043 | -1169.2
| 5790 | 5.1 | 224.85 | 5544.2 | -1049.8 | -1175.6
| 5885 | 3.69 | 218.34 | 5638.9 | -1055.2 | -1180.5
| 5980 | 1.49 | 276.79 | 5733.8 | -1057.5 | -1183.6
| 6075 | 1.47 | 201.6 | 5828.8 | -1058.5 | -1185.2
| 6170 | 0.97 | 67.52 | 5923.8 | -1059.3 | -1185
| 6264 | 0.26 | 83.34 | 6017.8 | -1059 | -1184
| 6359 | 1.41 | 231.09 | 6112.8 | -1059.7 | -1184.7
| 6453 | 0.6 | 58.31 | 6206.8 | -1060.1 | -1185.2
| 6548 | 0.47 | 62.18 | 6301.8 | -1059.7 | -1184.4
| 6643 | 0.18 | 208.32 | 6396.8 | -1059.7 | -1184.1
| 6738 | 0.44 | 206.45 | 6491.7 | -1060.1 | -1184.4
| 6832 | 1.06 | 217.02 | 6585.7 | -1061.1 | -1185.1
| 6927 | 0.35 | 85.63 | 6680.7 | -1061.8 | -1185.3
| 7020 | 0.24 | 151.43 | 6773.7 | -1062 | -1184.9
| 7115 | 0.35 | 270.9 | 6868.7 | -1062.1 | -1185.1
| 7209 | 0.35 | 190.13 | 6962.7 | -1062.4 | -1185.5
| 7303 | 0.79 | 201.55 | 7056.7 | -1063.3 | -1185.7
| 7398 | 0.88 | 5.38 | 7151.7 | -1063.2 | -1185.9
| 7492 | 0.88 | 341.13 | 7245.7 | -1061.8 | -1186.1
| 7586 | 0.79 | 317.22 | 7339.7 | -1060.6 | -1186.8
| 7681 | 0.79 | 273.4 | 7434.7 | -1060.1 | -1187.9
| 7775 | 0.35 | 80.03 | 7528.7 | -1060 | -1188.2
| 7869 | 0.26 | 118.76 | 7622.7 | -1060.1 | -1187.7
| 7963 | 0.35 | 198.83 | 7716.7 | -1060.4 | -1187.7
| 8058 | 0.79 | 210.08 | 7811.7 | -1061.3 | -1188.1
| 8152 | 1.14 | 237.33 | 7905.7 | -1062.3 | -1189.2
| 8246 | 0.88 | 202.7 | 7999.7 | -1063.5 | -1190.3
| 8340 | 0.09 | 187.67 | 8093.7 | -1064.3 | -1190.5
| 8435 | 0.97 | 234.43 | 8188.7 | -1064.8 | -1191.2
| 8534 | 0.44 | 31.31 | 8287.7 | -1065 | -1191.7
| 8628 | 0.44 | 9.86 | 8381.6 | -1064.3 | -1191.4
| 8723 | 0.97 | 290.24 | 8476.6 | -1063.7 | -1192.1
| 8817 | 1.58 | 345.08 | 8570.6 | -1062.1 | -1193.2
| 8911 | 2.17 | 29.57 | 8664.6 | -1059.3 | -1192.7
| 9006 | 1.76 |  | 8759.5 | -1056.3 | -1191.8
| 9100 | 0.97 | 73.85 | 8853.5 | -1054.6 | -1191
| 9194 | 0.44 | 98.99 | 8947.5 | -1054.5 | -1189.9
| 9288 | 0.26 | 81.32 | 9041.5 | -1054.5 | -1189.3
| 9382 | 0.26 | 73.06 | 9135.5 | -1054.4 | -1188.9
| 9477 | 0.18 | 278.28 | 9230.5 | -1054.3 | -1188.9
| 9571 | 0.79 | 239.26 | 9324.5 | -1054.6 | -1189.6
| 9665 | 1.49 | 253.94 | 9418.5 | -1055.3 | -1191.3
| 9759 | 1.49 | 255.08 | 9512.4 | -1056 | -1193.6
| 9854 | 1.93 | 258.51 | 9607.4 | -1056.6 | -1196.4
| 9948 | 1.49 | 251.56 | 9701.4 | -1057.3 | -1199.1
| 10042 | 2.2 | 255.96 | 9795.3 | -1058.1 | -1202
| 10136 | 2.02 | 248.93 | 9889.2 | -1059.1 | -1205.3
| 10230 | 0.68 | 238.08 | 9983.2 | -1060 | -1207.3
| 10324 | 0.62 | 229.5 | 10077.2 | -1060.7 | -1208.2
| 10384 | 0 | 50.47 | 10137.2 | -1060.9 | -1208.4
| 10431 | 0 | 50.47 | 10184.2 | -1060.9 | -1208.4

## Lookup (hidden)
North Reference | RetunValue | Grid Type | ReturnValue | Deviation Indicator | ReturnValue
| 2 |  | 0 |  | 2
True |  | SPCS-Colorado Central-NAD27 |  | Directional
Grid |  | SPCS-Colorado Central-NAD83 |  | High Angle
|  | SPCS-Colorado North-NAD27 |  | Horizontal
SPCS-Colorado North-NAD83
SPCS-Colorado South-NAD27
SPCS-Colorado South-NAD83
UTM-Zone 12 NAD27
UTM-Zone 12 NAD83
UTM-Zone 13 NAD27
UTM-Zone 13 NAD83