## Data
Header Information | measured depth (ft) | inclination (°) | azimuth (°) | true vertical depth (ft) | northing +N/-S (ft) | easting +E/-W (ft)
Operator Name | 0 | 0 | 145.36 | 0 | 0 | 0
Kerr-McGee Oil & Gas Onshore LP | 17 | 0 | 145.36 | 17 | 0 | 0
Operator Number | 117 | 0.44 | 145.36 | 117 | -0.32 | 0.22
47120 | 217 | 0.38 | 196.22 | 217 | -0.95 | 0.34
Well Name and Number | 317 | 0.26 | 257.32 | 317 | -1.32 | 0.03
WEISS 29N-33HZ | 417 | 0.32 | 259.8 | 416.99 | -1.42 | -0.47
API Number (if available) | 517 | 0.29 | 266.27 | 516.99 | -1.48 | -0.99
512334913 | 617 | 0.27 | 295.92 | 616.99 | -1.4 | -1.46
Location: QQ SEC TWP RGE | 667 | 0.26 | 305.45 | 666.99 | -1.28 | -1.66
SWSW Sec. 33 3N-66W | 791 | 0.65 | 87.64 | 790.99 | -1.09 | -1.18
Citing Type: Planned or Actual | 882 | 1.69 | 134.18 | 881.97 | -2 | 0.3
ACTUAL | 974 | 3.15 | 137.47 | 973.89 | -4.81 | 2.98
Deviation Indicator | 1065 | 4.12 | 133.69 | 1064.7 | -8.91 | 7.03
Horizontal | 1156 | 5.29 | 132.1 | 1155.39 | -13.98 | 12.51
North Reference | 1247 | 6 | 140.01 | 1245.95 | -20.44 | 18.68
True | 1337 | 7.12 | 142.68 | 1335.36 | -28.48 | 25.08
Grid Type | 1429 | 8.79 | 145.77 | 1426.47 | -38.82 | 32.49
#VALUE! | 1514 | 10.4 | 143.95 | 1510.28 | -50.4 | 40.66
| 1600 | 11.8 | 144.15 | 1594.67 | -63.8 | 50.38
| 1685 | 12.46 | 142.29 | 1677.77 | -78.1 | 61.08
| 1770 | 12.65 | 142.37 | 1760.74 | -92.73 | 72.37
| 1854 | 12.34 | 142.4 | 1842.75 | -107.12 | 83.46
| 1940 | 12.81 | 141.09 | 1926.69 | -121.82 | 95.06
| 2025 | 12.37 | 139.83 | 2009.64 | -136.11 | 106.85
| 2110 | 12.79 | 136.28 | 2092.61 | -149.87 | 119.23
| 2195 | 13 | 141.82 | 2175.46 | -164.18 | 131.64
| 2280 | 13.22 | 141.33 | 2258.25 | -179.29 | 143.62
| 2366 | 13.85 | 142.31 | 2341.86 | -195.11 | 156.06
| 2451 | 13.84 | 140.96 | 2424.39 | -211.06 | 168.68
| 2536 | 13.61 | 140.56 | 2506.96 | -226.68 | 181.44
| 2621 | 12.78 | 140.18 | 2589.72 | -241.62 | 193.81
| 2706 | 12.88 | 139.77 | 2672.6 | -256.08 | 205.95
| 2790 | 12.09 | 139.53 | 2754.61 | -269.92 | 217.71
| 2875 | 12.95 | 139.34 | 2837.59 | -283.91 | 229.69
| 2960 | 13.33 | 139.82 | 2920.36 | -298.62 | 242.22
| 3045 | 13.89 | 139.9 | 3002.98 | -313.92 | 255.11
| 3130 | 14.09 | 140.39 | 3085.45 | -329.69 | 268.28
| 3215 | 13.34 | 141.37 | 3168.03 | -345.32 | 281
| 3300 | 13.09 | 140.07 | 3250.78 | -360.36 | 293.3
| 3385 | 11.9 | 141.62 | 3333.76 | -374.62 | 304.92
| 3470 | 11.2 | 141.93 | 3417.04 | -387.98 | 315.45
| 3556 | 11.61 | 143.28 | 3501.34 | -401.5 | 325.78
| 3639 | 10.88 | 142.65 | 3582.75 | -414.42 | 335.52
| 3724 | 11.21 | 143.17 | 3666.18 | -427.41 | 345.34
| 3809 | 11.38 | 139.51 | 3749.53 | -440.4 | 355.74
| 3894 | 11.5 | 139.99 | 3832.84 | -453.27 | 366.63
| 3979 | 11.81 | 139.32 | 3916.09 | -466.35 | 377.75
| 4064 | 12.18 | 140.67 | 3999.23 | -479.89 | 389.1
| 4149 | 13.66 | 139.88 | 4082.08 | -494.5 | 401.25
| 4235 | 14.09 | 141.27 | 4165.57 | -510.43 | 414.35
| 4319 | 13.48 | 142.95 | 4247.15 | -526.22 | 426.64
| 4402 | 12.22 | 144.25 | 4328.07 | -541.07 | 437.6
| 4487 | 11.4 | 140.79 | 4411.27 | -554.88 | 448.17
| 4572 | 11.38 | 141.46 | 4494.6 | -567.95 | 458.71
| 4657 | 11.28 | 138.33 | 4577.94 | -580.72 | 469.46
| 4742 | 11.26 | 137.91 | 4661.3 | -593.09 | 480.55
| 4828 | 10.53 | 138.15 | 4745.75 | -605.17 | 491.42
| 4913 | 8.6 | 137.31 | 4829.57 | -615.63 | 500.91
| 4998 | 7.14 | 134.37 | 4913.76 | -623.99 | 509
| 5083 | 5.54 | 137.11 | 4998.24 | -630.69 | 515.57
| 5168 | 4.15 | 137.11 | 5082.94 | -635.95 | 520.45
| 5253 | 3.14 | 125.71 | 5167.76 | -639.57 | 524.43
| 5338 | 2.12 | 128.84 | 5252.67 | -641.91 | 527.55
| 5423 | 1.78 | 118.8 | 5337.62 | -643.53 | 529.93
| 5508 | 1 | 114.96 | 5422.6 | -644.48 | 531.76
| 5593 | 0.99 | 126.84 | 5507.59 | -645.24 | 533.02
| 5678 | 0.61 | 142.2 | 5592.58 | -646.03 | 533.89
| 5763 | 0.77 | 104.64 | 5677.57 | -646.53 | 534.72
| 5848 | 0.38 | 238.46 | 5762.57 | -646.83 | 535.03
| 5933 | 0.63 | 223.29 | 5847.57 | -647.31 | 534.47
| 6016 | 0.69 | 222.53 | 5930.56 | -648.01 | 533.82
| 6101 | 0.57 | 278.36 | 6015.56 | -648.33 | 533.05
| 6186 | 0.28 | 240.59 | 6100.55 | -648.37 | 532.45
| 6271 | 0.57 | 115.24 | 6185.55 | -648.65 | 532.65
| 6356 | 1.14 | 121.29 | 6270.54 | -649.27 | 533.76
| 6441 | 1.35 | 114.3 | 6355.52 | -650.12 | 535.39
| 6527 | 1.96 | 97.14 | 6441.49 | -650.72 | 537.78
| 6620 | 3.11 | 102.16 | 6534.39 | -651.45 | 541.82
| 6656 | 2.77 | 93.61 | 6570.35 | -651.71 | 543.64
| 6699 | 5.44 | 65.72 | 6613.24 | -650.94 | 546.54
| 6741 | 10.88 | 62.01 | 6654.8 | -648.26 | 551.86
| 6784 | 16.25 | 50.82 | 6696.59 | -642.55 | 560.11
| 6827 | 21.24 | 39.96 | 6737.31 | -632.77 | 569.79
| 6869 | 24.57 | 29.51 | 6776.01 | -619.33 | 578.98
| 6912 | 29.49 | 21.53 | 6814.31 | -601.69 | 587.28
| 6954 | 34.45 | 15.66 | 6849.94 | -580.61 | 594.28
| 6997 | 39.4 | 10.01 | 6884.31 | -555.44 | 599.94
| 7040 | 43.7 | 3.63 | 6916.5 | -527.15 | 603.26
| 7082 | 49.01 | 359.37 | 6945.48 | -496.79 | 604.01
| 7125 | 52.67 | 358.31 | 6972.63 | -463.46 | 603.32
| 7168 | 54.56 | 357.52 | 6998.14 | -428.87 | 602.06
| 7210 | 55.48 | 356.91 | 7022.22 | -394.5 | 600.39
| 7253 | 57.64 | 355.63 | 7045.91 | -358.7 | 598.05
| 7296 | 60.2 | 355.42 | 7068.11 | -321.99 | 595.17
| 7338 | 63.18 | 354.77 | 7088.03 | -285.15 | 592.01
| 7381 | 65.67 | 354.1 | 7106.59 | -246.55 | 588.25
| 7423 | 68.81 | 355.21 | 7122.83 | -207.99 | 584.64
| 7466 | 72.14 | 357.01 | 7137.2 | -167.57 | 581.9
| 7509 | 74.77 | 357.87 | 7149.45 | -126.39 | 580.06
| 7552 | 77.6 | 359.02 | 7159.72 | -84.66 | 578.93
| 7594 | 80.7 | 1.22 | 7167.62 | -43.42 | 579.02
| 7637 | 84.3 | 3.02 | 7173.23 | -0.82 | 580.6
| 7671 | 85.75 | 2.659 | 7176.18 | 33.01 | 582.28
| 7720 | 87.84 | 2.14 | 7178.92 | 81.89 | 584.33
| 7805 | 89.04 | 0.44 | 7181.24 | 166.83 | 586.24
| 7890 | 90.12 | 359.49 | 7181.86 | 251.82 | 586.19
| 7975 | 90.73 | 358.63 | 7181.23 | 336.81 | 584.79
| 8060 | 91.72 | 357.03 | 7179.41 | 421.72 | 581.58
| 8145 | 91.97 | 357.29 | 7176.68 | 506.58 | 577.37
| 8230 | 91.23 | 357.32 | 7174.3 | 591.45 | 573.37
| 8315 | 90.06 | 357.39 | 7173.34 | 676.35 | 569.45
| 8400 | 90.34 | 357.55 | 7173.05 | 761.27 | 565.7
| 8485 | 89.91 | 355.98 | 7172.86 | 846.13 | 560.9
| 8570 | 90.12 | 355.75 | 7172.84 | 930.91 | 554.77
| 8655 | 90.46 | 355.56 | 7172.41 | 1015.66 | 548.33
| 8741 | 90.68 | 356.51 | 7171.55 | 1101.45 | 542.39
| 8826 | 90.46 | 356.97 | 7170.71 | 1186.31 | 537.55
| 8911 | 88.86 | 357.36 | 7171.21 | 1271.2 | 533.35
| 8996 | 89.78 | 359.29 | 7172.22 | 1356.15 | 530.86
| 9081 | 89.85 | 359.67 | 7172.5 | 1441.15 | 530.09
| 9166 | 89.6 | 0.61 | 7172.9 | 1526.15 | 530.3
| 9252 | 88.4 | 0.5 | 7174.41 | 1612.13 | 531.13
| 9337 | 89.53 | 359.85 | 7175.94 | 1697.11 | 531.39
| 9422 | 89.69 | 359.92 | 7176.52 | 1782.11 | 531.22
| 9506 | 89.81 | 0.21 | 7176.89 | 1866.11 | 531.32
| 9541 | 89.72 | 0.27 | 7177.03 | 1901.11 | 531.46
| 9571 | 89.81 | 0.56 | 7177.15 | 1931.11 | 531.68
| 9601 | 89.63 | 0.45 | 7177.3 | 1961.1 | 531.95
| 9631 | 89.75 | 0.57 | 7177.46 | 1991.1 | 532.21
| 9661 | 89.19 | 359.88 | 7177.74 | 2021.1 | 532.33
| 9691 | 89.1 | 359.85 | 7178.19 | 2051.1 | 532.26
| 9721 | 88.98 | 359.7 | 7178.69 | 2081.09 | 532.14
| 9761 | 88.89 | 359.98 | 7179.43 | 2121.09 | 532.03
| 9847 | 89.75 | 0.14 | 7180.45 | 2207.08 | 532.12
| 9932 | 89.81 | 0.04 | 7180.78 | 2292.08 | 532.25
| 10017 | 90.18 | 1.14 | 7180.79 | 2377.07 | 533.13
| 10102 | 91.01 | 1.75 | 7179.9 | 2462.04 | 535.27
| 10187 | 91.56 | 2.95 | 7178 | 2546.95 | 538.76
| 10270 | 91.85 | 4.26 | 7175.53 | 2629.74 | 543.97
| 10356 | 89.78 | 3.99 | 7174.31 | 2715.51 | 550.16
| 10441 | 89.88 | 3.73 | 7174.56 | 2800.31 | 555.88
| 10526 | 90.06 | 3.67 | 7174.6 | 2885.14 | 561.37
| 10611 | 89.78 | 4.15 | 7174.72 | 2969.94 | 567.16
| 10696 | 90.09 | 4.13 | 7174.82 | 3054.72 | 573.3
| 10782 | 89.45 | 3.72 | 7175.16 | 3140.51 | 579.18
| 10866 | 90.06 | 3.89 | 7175.52 | 3224.33 | 584.76
| 10952 | 89.78 | 4.77 | 7175.64 | 3310.08 | 591.25
| 11037 | 90.15 | 3.75 | 7175.69 | 3394.84 | 597.57
| 11122 | 90.43 | 3.1 | 7175.26 | 3479.69 | 602.64
| 11207 | 90.79 | 2.95 | 7174.36 | 3564.57 | 607.13
| 11292 | 89.47 | 3.93 | 7174.17 | 3649.41 | 612.23
| 11375 | 89.93 | 3.52 | 7174.6 | 3732.23 | 617.62
| 11460 | 90.52 | 3.65 | 7174.27 | 3817.07 | 622.94
| 11545 | 90.98 | 3.94 | 7173.15 | 3901.87 | 628.56
| 11630 | 91.41 | 3.32 | 7171.38 | 3986.68 | 633.94
| 11670 | 91.41 | 3.19 | 7170.4 | 4026.61 | 636.21
| 11729 | 91.41 | 3.19 | 7168.95 | 4085.5 | 639.5

## Lookup (hidden)
North Reference | RetunValue | Grid Type | ReturnValue | Deviation Indicator | ReturnValue
| 2 |  | 0 |  | 4
True |  | SPCS-Colorado Central-NAD27 |  | Directional
Grid |  | SPCS-Colorado Central-NAD83 |  | High Angle
|  | SPCS-Colorado North-NAD27 |  | Horizontal
SPCS-Colorado North-NAD83
SPCS-Colorado South-NAD27
SPCS-Colorado South-NAD83
UTM-Zone 12 NAD27
UTM-Zone 12 NAD83
UTM-Zone 13 NAD27
UTM-Zone 13 NAD83