## Data
Header Information | measured depth (ft) | inclination (°) | azimuth (°) | true vertical depth (ft) | northing +N/-S (ft) | easting +E/-W (ft)
Operator Name | 905 | 0.71 | 264.15 | 904.98 | -0.57 | -5.58
Noble | 1093 | 0.53 | 269.35 | 1092.97 | -0.7 | -7.61
Operator Number | 1374 | 0.77 | 252.29 | 1373.95 | -1.29 | -10.7
| 1650 | 0.51 | 279.42 | 1649.93 | -1.65 | -13.68
Well Name and Number | 1927 | 0.59 | 304.23 | 1926.92 | -0.65 | -16.08
Walcker AC07-65HN | 2203 | 1.15 | 332.74 | 2202.89 | 2.61 | -18.52
API Number (if available) | 2480 | 0.84 | 317.87 | 2479.85 | 6.59 | -21.16
| 2762 | 1.08 | 297.28 | 2761.81 | 9.34 | -24.91
Location: QQ SEC TWP RGE | 3045 | 1.17 | 337.39 | 3044.76 | 13.23 | -28.39
SWNW Sec. 7-T7N-R63W | 3330 | 0.85 | 338.11 | 3329.71 | 17.88 | -30.29
Citing Type: Planned or Actual | 3424 | 1.62 | 157.56 | 3423.7 | 17.3 | -30.05
Actual | 3709 | 0.94 | 161.12 | 3708.63 | 11.36 | -27.75
Deviation Indicator | 3995 | 1.3 | 171.2 | 3994.57 | 5.94 | -26.5
Horizontal | 4281 | 1.32 | 163.6 | 4280.5 | -0.43 | -25.07
North Reference | 4564 | 1.12 | 174.15 | 4563.44 | -6.31 | -23.87
Grid | 4851 | 0.42 | 216.46 | 4850.41 | -9.95 | -24.21
Grid Type | 5135 | 1.27 | 237.25 | 5134.38 | -12.49 | -27.47
SPCS-Colorado North-NAD83 | 5230 | 0.55 | 116.27 | 5229.37 | -13.26 | -27.95
| 5325 | 1.31 | 34.78 | 5324.36 | -12.57 | -26.92
| 5610 | 1.09 | 28.81 | 5609.3 | -7.52 | -23.76
| 5800 | 0.72 | 53.72 | 5799.27 | -5.23 | -21.92
| 5980 | 0.8 | 349.08 | 5979.26 | -3.32 | -21.25
| 6089 | 1.3 | 50.17 | 6088.24 | -1.78 | -20.44
| 6184 | 11.74 | 71.65 | 6182.5 | 1.96 | -10.41
| 6231 | 15.77 | 72.36 | 6228.15 | 5.4 | 0.21
| 6279 | 20.01 | 71.16 | 6273.82 | 10.03 | 14.21
| 6326 | 23.5 | 73.45 | 6317.46 | 15.3 | 30.81
| 6374 | 26.5 | 83.71 | 6360.98 | 19.2 | 50.64
| 6421 | 31.34 | 85.87 | 6402.11 | 21.23 | 73.27
| 6469 | 34.57 | 87.34 | 6442.38 | 22.76 | 99.33
| 6516 | 34.61 | 90.29 | 6481.08 | 23.32 | 126
| 6563 | 38.9 | 91.4 | 6518.72 | 22.89 | 154.11
| 6610 | 42.21 | 89.6 | 6554.43 | 22.64 | 184.66
| 6658 | 47.7 | 86.54 | 6588.39 | 23.82 | 218.53
| 6705 | 52.24 | 84.19 | 6618.61 | 26.75 | 254.39
| 6753 | 54.65 | 85.69 | 6647.2 | 30.15 | 292.79
| 6800 | 57.52 | 86.85 | 6673.42 | 32.68 | 331.71
| 6848 | 59.45 | 87.85 | 6698.51 | 34.56 | 372.58
| 6895 | 61.14 | 89.52 | 6721.8 | 35.5 | 413.39
| 6944 | 64.01 | 91.12 | 6744.37 | 35.25 | 456.88
| 6991 | 68.5 | 90.95 | 6763.29 | 34.47 | 499.88
| 7039 | 74.01 | 88.72 | 6778.71 | 34.62 | 545.31
| 7086 | 78.92 | 87.73 | 6789.71 | 36.03 | 590.97
| 7127 | 83.01 | 86.79 | 6796.15 | 37.97 | 631.41
| 7191 | 84.66 | 85.96 | 6803.02 | 41.99 | 694.91
| 7286 | 87.32 | 85.99 | 6809.66 | 48.65 | 789.43
| 7381 | 89.26 | 85.9 | 6812.5 | 55.36 | 884.15
| 7476 | 88.03 | 85.83 | 6814.74 | 62.21 | 978.87
| 7571 | 89.29 | 86.09 | 6816.96 | 68.9 | 1073.61
| 7666 | 88.95 | 86.84 | 6818.42 | 74.76 | 1168.42
| 7761 | 90.99 | 88.28 | 6818.47 | 78.8 | 1263.32
| 7856 | 89.23 | 87.72 | 6818.29 | 82.12 | 1358.26
| 7951 | 91.42 | 88.54 | 6817.75 | 85.22 | 1453.2
| 8046 | 90.18 | 86.88 | 6816.43 | 89.01 | 1548.11
| 8141 | 88.24 | 85.19 | 6817.74 | 95.58 | 1642.87
| 8237 | 89.91 | 85.74 | 6819.29 | 103.17 | 1738.55
| 8332 | 92.22 | 86.28 | 6817.52 | 109.78 | 1833.3
| 8427 | 90.68 | 86.19 | 6815.12 | 116.01 | 1928.06
| 8522 | 92.99 | 86.06 | 6812.07 | 122.43 | 2022.79
| 8617 | 92.19 | 84.93 | 6807.78 | 129.88 | 2117.39
| 8712 | 89.63 | 83.81 | 6806.27 | 139.2 | 2211.91
| 8807 | 89.38 | 84.92 | 6807.09 | 148.53 | 2306.45
| 8902 | 88.43 | 85.63 | 6808.91 | 156.35 | 2401.11
| 8996 | 88.92 | 85.5 | 6811.08 | 163.62 | 2494.8
| 9092 | 88.65 | 86.02 | 6813.12 | 170.72 | 2590.52
| 9186 | 87.69 | 86.73 | 6816.12 | 176.66 | 2684.28
| 9282 | 88.52 | 86.84 | 6819.29 | 182.04 | 2780.07
| 9376 | 88.92 | 86.36 | 6821.39 | 187.61 | 2873.88
| 9471 | 90.62 | 89.18 | 6821.78 | 191.31 | 2968.8
| 9565 | 90.46 | 88.34 | 6820.89 | 193.34 | 3062.77
| 9660 | 91.45 | 88.52 | 6819.31 | 195.94 | 3157.72
| 9756 | 92.71 | 88.22 | 6815.82 | 198.67 | 3253.62
| 9851 | 90.65 | 87.42 | 6813.04 | 202.28 | 3348.5
| 9946 | 91.32 | 87.41 | 6811.4 | 206.57 | 3443.39
| 10041 | 88.95 | 85.61 | 6811.18 | 212.35 | 3538.2
| 10136 | 89.91 | 84.98 | 6812.13 | 220.14 | 3632.88
| 10231 | 91.08 | 85.46 | 6811.3 | 228.06 | 3727.54
| 10326 | 89.66 | 85.13 | 6810.69 | 235.85 | 3822.22
| 10421 | 90.74 | 85.1 | 6810.36 | 243.94 | 3916.87
| 10502 | 91.32 | 85.04 | 6808.9 | 250.9 | 3997.56
| 10558 | 91.32 | 85.04 | 6807.61 | 255.74 | 4053.33

## Lookup (hidden)
North Reference | RetunValue | Grid Type | ReturnValue | Deviation Indicator | ReturnValue
| 3 |  | 5 |  | 4
True |  | SPCS-Colorado Central-NAD27 |  | Directional
Grid |  | SPCS-Colorado Central-NAD83 |  | High Angle
|  | SPCS-Colorado North-NAD27 |  | Horizontal
SPCS-Colorado North-NAD83
SPCS-Colorado South-NAD27
SPCS-Colorado South-NAD83
UTM-Zone 12 NAD27
UTM-Zone 12 NAD83
UTM-Zone 13 NAD27
UTM-Zone 13 NAD83