## Data
Header Information | measured depth (ft) | inclination (°) | azimuth (°) | true vertical depth (ft) | northing +N/-S (ft) | easting +E/-W (ft)
Operator Name | 856 | 0 | 0 | 856 | 0 | 0
Noble | 881 | 0.61 | 297.55 | 881 | 0.06 | -0.12
Operator Number | 1159 | 1.04 | 298.19 | 1158.97 | 1.94 | -3.65
| 1443 | 1.03 | 310.81 | 1442.92 | 4.82 | -7.86
Well Name and Number | 1726 | 1.12 | 293.9 | 1725.87 | 7.61 | -12.31
Wahlert AC33-68HN | 1821 | 0.76 | 187.94 | 1820.87 | 7.36 | -13.25
API Number (if available) | 2104 | 0.47 | 258.75 | 2103.85 | 5.27 | -14.64
| 2393 | 0.79 | 296.47 | 2392.84 | 5.93 | -17.59
Location: QQ SEC TWP RGE | 2489 | 2.47 | 265.46 | 2488.8 | 6.06 | -20.25
NWNW Sec. 33-T7N-R63W | 2584 | 4.2 | 266.76 | 2583.63 | 5.7 | -25.76
Citing Type: Planned or Actual | 2679 | 6.93 | 261.63 | 2678.18 | 4.67 | -34.91
Actual | 2775 | 8.49 | 254.92 | 2773.31 | 1.98 | -47.48
Deviation Indicator | 2870 | 10 | 259.51 | 2867.07 | -1.34 | -62.36
Horizontal | 2965 | 11.92 | 256.64 | 2960.34 | -5.11 | -80.02
North Reference | 3060 | 14.28 | 256.19 | 3052.86 | -10.18 | -100.95
Grid | 3156 | 13.07 | 255.97 | 3146.13 | -15.63 | -122.97
Grid Type | 3252 | 12.89 | 252.97 | 3239.68 | -21.4 | -143.74
SPCS-Colorado North-NAD83 | 3347 | 9.03 | 250.53 | 3332.93 | -26.99 | -160.91
| 3443 | 5.44 | 248.84 | 3428.15 | -31.15 | -172.26
| 3538 | 1.96 | 261.39 | 3522.94 | -33.02 | -178.07
| 3634 | 1.9 | 273.64 | 3618.89 | -33.16 | -181.28
| 3729 | 0.34 | 297.19 | 3713.87 | -32.93 | -183.1
| 3825 | 0.82 | 273.63 | 3809.86 | -32.76 | -184.04
| 3920 | 0.8 | 270.06 | 3904.85 | -32.71 | -185.38
| 4207 | 0.39 | 295.99 | 4191.84 | -32.28 | -188.27
| 4398 | 1.65 | 253.07 | 4382.8 | -32.8 | -191.48
| 4493 | 0.31 | 239.79 | 4477.79 | -33.33 | -193.01
| 4780 | 0.63 | 191.83 | 4764.78 | -35.26 | -194.01
| 5068 | 1.2 | 62.58 | 5052.76 | -35.42 | -191.65
| 5163 | 1.18 | 90.15 | 5147.74 | -34.97 | -189.79
| 5354 | 0.96 | 38.74 | 5338.71 | -33.73 | -186.82
| 5640 | 1.01 | 102.04 | 5624.67 | -32.38 | -182.86
| 5892 | 1.51 | 258.38 | 5876.65 | -33.51 | -183.94
| 5953 | 1.99 | 266.14 | 5937.62 | -33.75 | -185.78
| 6022 | 0.73 | 39.46 | 6006.61 | -33.49 | -186.7
| 6069 | 4.79 | 89.65 | 6053.55 | -33.25 | -184.55
| 6118 | 9.46 | 92.74 | 6102.16 | -33.43 | -178.47
| 6165 | 13.35 | 90.65 | 6148.22 | -33.67 | -169.19
| 6213 | 15.47 | 87.99 | 6194.71 | -33.51 | -157.25
| 6260 | 18.82 | 85.41 | 6239.61 | -32.68 | -143.42
| 6308 | 21.97 | 84.34 | 6284.6 | -31.18 | -126.76
| 6355 | 25.55 | 81.67 | 6327.61 | -28.84 | -107.98
| 6403 | 28.5 | 86.08 | 6370.37 | -26.56 | -86.31
| 6450 | 32.44 | 88.61 | 6410.87 | -25.49 | -62.51
| 6499 | 36.59 | 87.82 | 6451.24 | -24.61 | -34.76
| 6546 | 41.8 | 86.81 | 6487.65 | -23.21 | -5.1
| 6594 | 47.07 | 87.5 | 6521.91 | -21.55 | 28.45
| 6642 | 52.24 | 88.91 | 6552.98 | -20.42 | 65
| 6690 | 57.6 | 89.55 | 6580.55 | -19.9 | 104.26
| 6738 | 62.07 | 90.95 | 6604.67 | -20.09 | 145.75
| 6785 | 65.59 | 91.17 | 6625.39 | -20.87 | 187.92
| 6833 | 69.42 | 91.3 | 6643.75 | -21.83 | 232.25
| 6881 | 72 | 91.07 | 6659.61 | -22.77 | 277.54
| 6929 | 75.74 | 91.83 | 6672.94 | -23.93 | 323.63
| 6983 | 78.72 | 91.46 | 6684.88 | -25.45 | 376.26
| 7101 | 83.36 | 90.98 | 6703.25 | -27.92 | 492.76
| 7196 | 84.74 | 90.51 | 6713.1 | -29.15 | 587.24
| 7292 | 86.25 | 90.29 | 6720.64 | -29.82 | 682.94
| 7387 | 85.45 | 91.14 | 6727.51 | -31 | 777.68
| 7483 | 86.79 | 90.69 | 6734.01 | -32.53 | 873.45
| 7578 | 87.04 | 90.83 | 6739.12 | -33.79 | 968.3
| 7674 | 90.93 | 90.91 | 6740.82 | -35.25 | 1064.26
| 7769 | 92.5 | 89.76 | 6737.98 | -35.8 | 1159.21
| 7865 | 90.22 | 88.92 | 6735.7 | -34.7 | 1255.17
| 7960 | 91.38 | 89.31 | 6734.37 | -33.23 | 1350.14
| 8056 | 89.35 | 88.08 | 6733.76 | -31.04 | 1446.11
| 8151 | 88.92 | 88 | 6735.2 | -27.79 | 1541.04
| 8247 | 89.88 | 86.92 | 6736.2 | -23.54 | 1636.94
| 8343 | 89.85 | 87.16 | 6736.43 | -18.58 | 1732.81
| 8439 | 91.17 | 87.58 | 6735.57 | -14.18 | 1828.71
| 8534 | 89.85 | 87.72 | 6734.73 | -10.28 | 1923.62
| 8630 | 91.23 | 87.58 | 6733.82 | -6.35 | 2019.53
| 8726 | 89.51 | 88.28 | 6733.2 | -2.88 | 2115.46
| 8822 | 88.46 | 88.04 | 6734.9 | 0.2 | 2211.4
| 8918 | 90.22 | 88.17 | 6736.01 | 3.38 | 2307.34
| 9013 | 90.03 | 88.73 | 6735.8 | 5.95 | 2402.3
| 9109 | 90.46 | 88.52 | 6735.39 | 8.25 | 2498.27
| 9204 | 89.91 | 88.39 | 6735.09 | 10.81 | 2593.24
| 9300 | 90.22 | 89.42 | 6734.98 | 12.65 | 2689.22
| 9396 | 92.5 | 90.61 | 6732.7 | 12.62 | 2785.18
| 9492 | 90.62 | 91.5 | 6730.08 | 10.85 | 2881.12
| 9587 | 87.02 | 90.52 | 6732.04 | 9.18 | 2976.07
| 9682 | 89.14 | 91.25 | 6735.22 | 7.71 | 3071
| 9777 | 90.25 | 91.23 | 6735.73 | 5.66 | 3165.98
| 9873 | 89.26 | 89.94 | 6736.14 | 4.68 | 3261.97
| 9969 | 90.15 | 89.44 | 6736.63 | 5.2 | 3357.96
| 10065 | 90.18 | 87.63 | 6736.36 | 7.65 | 3453.93
| 10160 | 89.88 | 87.88 | 6736.31 | 11.37 | 3548.85
| 10255 | 90.68 | 88.45 | 6735.84 | 14.41 | 3643.8
| 10351 | 89.48 | 88.9 | 6735.71 | 16.63 | 3739.78
| 10446 | 89.75 | 88.75 | 6736.35 | 18.58 | 3834.75
| 10542 | 90.22 | 89 | 6736.37 | 20.47 | 3930.74
| 10637 | 90.31 | 89.12 | 6735.93 | 22.03 | 4025.72
| 10732 | 89.36 | 88.81 | 6736.21 | 23.74 | 4120.7
| 10828 | 90.22 | 90.14 | 6736.56 | 24.62 | 4216.7
| 10923 | 90.49 | 89.21 | 6735.97 | 25.16 | 4311.69
| 11056 | 90.86 | 87.96 | 6734.4 | 28.44 | 4444.64
| 11110 | 90.86 | 87.96 | 6733.59 | 30.37 | 4498.6

## Lookup (hidden)
North Reference | RetunValue | Grid Type | ReturnValue | Deviation Indicator | ReturnValue
| 3 |  | 5 |  | 4
True |  | SPCS-Colorado Central-NAD27 |  | Directional
Grid |  | SPCS-Colorado Central-NAD83 |  | High Angle
|  | SPCS-Colorado North-NAD27 |  | Horizontal
SPCS-Colorado North-NAD83
SPCS-Colorado South-NAD27
SPCS-Colorado South-NAD83
UTM-Zone 12 NAD27
UTM-Zone 12 NAD83
UTM-Zone 13 NAD27
UTM-Zone 13 NAD83