## Data
Header Information | measured depth (ft) | inclination (°) | azimuth (°) | true vertical depth (ft) | northing +N/-S (ft) | easting +E/-W (ft)
Operator Name | 897 | 0 | 0.005 | 897 | 0 | 0
Noble | 971 | 0.32 | 355.57 | 971 | 0.21 | -0.02
Operator Number | 1249 | 0.75 | 301.4 | 1248.99 | 1.93 | -1.63
| 1532 | 0.63 | 320.45 | 1531.97 | 4.09 | -4.2
Well Name and Number | 1816 | 0.28 | 88.01 | 1815.96 | 5.32 | -4.5
Wahlert AC33-63HN | 2099 | 0.77 | 263.78 | 2098.96 | 5.14 | -5.7
API Number (if available) | 2388 | 0.86 | 266.03 | 2387.93 | 4.78 | -9.79
| 2675 | 0.88 | 280.07 | 2674.89 | 5.01 | -14.11
Location: QQ SEC TWP RGE | 2962 | 0.29 | 294.44 | 2961.88 | 5.7 | -16.94
SWSW Sec. 33-T7N-R63W | 3249 | 0.61 | 243.68 | 3248.87 | 5.32 | -18.98
Citing Type: Planned or Actual | 3536 | 2.57 | 230.62 | 3535.75 | 0.56 | -25.32
Actual | 3631 | 1.98 | 219.44 | 3630.67 | -2.06 | -28.01
Deviation Indicator | 3727 | 1.22 | 234.42 | 3726.63 | -3.93 | -29.89
Horizontal | 3823 | 1.32 | 228.79 | 3822.61 | -5.25 | -31.56
North Reference | 3918 | 1.12 | 202.34 | 3917.59 | -6.83 | -32.73
Grid | 4014 | 1.12 | 149.4 | 4013.57 | -8.51 | -32.61
Grid Type | 4109 | 0.79 | 142.28 | 4108.56 | -9.83 | -31.74
SPCS-Colorado North-NAD83 | 4205 | 0.94 | 144.11 | 4204.55 | -10.99 | -30.87
| 4300 | 1.89 | 116.97 | 4299.52 | -12.33 | -29.02
| 4396 | 1.96 | 131.79 | 4395.47 | -14.14 | -26.38
| 4491 | 0.96 | 116.13 | 4490.43 | -15.58 | -24.46
| 4587 | 1.19 | 61.05 | 4586.42 | -15.45 | -22.86
| 4873 | 1.07 | 68.85 | 4872.36 | -13.05 | -17.77
| 5159 | 1.3 | 47.37 | 5158.3 | -9.88 | -12.9
| 5445 | 0.73 | 99.15 | 5444.26 | -7.98 | -8.71
| 5730 | 0.53 | 98.15 | 5729.25 | -8.45 | -5.61
| 5847 | 0.88 | 59.35 | 5846.24 | -8.07 | -4.3
| 5909 | 0.83 | 55.47 | 5908.23 | -7.57 | -3.52
| 5992 | 5.12 | 70.29 | 5991.1 | -5.98 | 0.46
| 6024 | 8.56 | 82.18 | 6022.87 | -5.18 | 4.16
| 6072 | 14.19 | 87.38 | 6069.91 | -4.42 | 13.59
| 6120 | 17.33 | 93.24 | 6116.1 | -4.56 | 26.61
| 6168 | 20.05 | 93.66 | 6161.57 | -5.49 | 41.96
| 6215 | 22.16 | 90.79 | 6205.41 | -6.12 | 58.86
| 6263 | 24.59 | 86.59 | 6249.47 | -5.65 | 77.89
| 6310 | 27.36 | 84.34 | 6291.72 | -4.01 | 98.4
| 6358 | 30.68 | 86.14 | 6333.69 | -2.09 | 121.6
| 6406 | 35.03 | 87.43 | 6374 | -0.65 | 147.6
| 6454 | 39.95 | 86.84 | 6412.08 | 0.82 | 176.77
| 6501 | 43.98 | 88.42 | 6447.02 | 2.1 | 208.16
| 6549 | 46.66 | 90.61 | 6480.77 | 2.37 | 242.28
| 6596 | 49.66 | 90.08 | 6512.12 | 2.17 | 277.29
| 6644 | 53.89 | 88.28 | 6541.81 | 2.72 | 314.98
| 6692 | 58.01 | 90.41 | 6568.68 | 3.16 | 354.74
| 6740 | 63.05 | 88.05 | 6592.29 | 3.74 | 396.51
| 6788 | 66.59 | 87.24 | 6612.71 | 5.53 | 439.9
| 6836 | 69.37 | 87.68 | 6630.71 | 7.5 | 484.35
| 6884 | 72.05 | 87.69 | 6646.56 | 9.33 | 529.62
| 6932 | 76.09 | 88.25 | 6659.73 | 10.96 | 575.73
| 6970 | 79.71 | 88.6 | 6667.7 | 11.98 | 612.87
| 7099 | 85.49 | 90.54 | 6684.31 | 12.93 | 740.73
| 7195 | 90.86 | 89.25 | 6687.36 | 13.11 | 836.64
| 7290 | 90.25 | 89.21 | 6686.44 | 14.38 | 931.63
| 7386 | 88.76 | 89 | 6687.27 | 15.88 | 1027.61
| 7482 | 89.81 | 88.66 | 6688.47 | 17.84 | 1123.58
| 7577 | 91.3 | 89.97 | 6687.55 | 18.98 | 1218.57
| 7672 | 90.31 | 87.75 | 6686.22 | 20.87 | 1313.53
| 7768 | 91.36 | 87.36 | 6684.82 | 24.96 | 1409.43
| 7863 | 89.94 | 86.63 | 6683.74 | 29.94 | 1504.29
| 7958 | 90.93 | 86.44 | 6683.02 | 35.68 | 1599.12
| 8054 | 89.75 | 87.95 | 6682.45 | 40.38 | 1695
| 8149 | 90.62 | 87.99 | 6682.14 | 43.75 | 1789.93
| 8244 | 91.79 | 87.94 | 6680.14 | 47.12 | 1884.85
| 8340 | 91.6 | 89.28 | 6677.3 | 49.45 | 1980.78
| 8436 | 90.74 | 90.13 | 6675.34 | 49.94 | 2076.76
| 8531 | 89.32 | 90.03 | 6675.29 | 49.81 | 2171.75
| 8627 | 91.61 | 90.48 | 6674.51 | 49.38 | 2267.74
| 8723 | 90.43 | 90.46 | 6672.81 | 48.59 | 2363.72
| 8816 | 89.26 | 90.19 | 6673.06 | 48.07 | 2456.72
| 8911 | 87.96 | 89.99 | 6675.36 | 47.92 | 2551.69
| 9006 | 89.44 | 89.95 | 6677.52 | 47.97 | 2646.66
| 9102 | 92.16 | 89.81 | 6676.18 | 48.17 | 2742.64
| 9198 | 90.56 | 88.96 | 6673.9 | 49.2 | 2838.61
| 9294 | 89.07 | 88.69 | 6674.21 | 51.17 | 2934.58
| 9389 | 90.25 | 88.38 | 6674.77 | 53.6 | 3029.55
| 9485 | 89.88 | 87.93 | 6674.66 | 56.69 | 3125.5
| 9580 | 91.61 | 87.37 | 6673.43 | 60.58 | 3220.41
| 9676 | 89.75 | 86.43 | 6672.29 | 65.77 | 3316.25
| 9771 | 89.51 | 86.07 | 6672.9 | 71.99 | 3411.05
| 9867 | 90.62 | 88.02 | 6672.79 | 76.93 | 3506.91
| 9963 | 92.72 | 88.74 | 6670 | 79.65 | 3602.83
| 10058 | 91.18 | 89.64 | 6666.76 | 80.99 | 3697.76
| 10154 | 87.53 | 89.71 | 6667.84 | 81.53 | 3793.74
| 10249 | 87.65 | 89.91 | 6671.84 | 81.85 | 3888.65
| 10345 | 87.96 | 89.34 | 6675.52 | 82.48 | 3984.58
| 10441 | 88.83 | 89.47 | 6678.2 | 83.47 | 4080.54
| 10536 | 92.04 | 89.96 | 6677.48 | 83.94 | 4175.52
| 10631 | 91.17 | 89.7 | 6674.82 | 84.23 | 4270.48
| 10727 | 91.24 | 88.37 | 6672.8 | 85.84 | 4366.44
| 10817 | 93.46 | 88.09 | 6669.11 | 88.62 | 4456.32
| 10885 | 93.46 | 88.09 | 6665.01 | 90.88 | 4524.16

## Lookup (hidden)
North Reference | RetunValue | Grid Type | ReturnValue | Deviation Indicator | ReturnValue
| 3 |  | 5 |  | 4
True |  | SPCS-Colorado Central-NAD27 |  | Directional
Grid |  | SPCS-Colorado Central-NAD83 |  | High Angle
|  | SPCS-Colorado North-NAD27 |  | Horizontal
SPCS-Colorado North-NAD83
SPCS-Colorado South-NAD27
SPCS-Colorado South-NAD83
UTM-Zone 12 NAD27
UTM-Zone 12 NAD83
UTM-Zone 13 NAD27
UTM-Zone 13 NAD83