## Data
Header Information | measured depth (ft) | inclination (°) | azimuth (°) | true vertical depth (ft) | northing +N/-S (ft) | easting +E/-W (ft)
Operator Name | 889 | 0.4 | 232.77 | 888.99 | -1.88 | -2.47
Noble | 981 | 0.29 | 148.07 | 980.99 | -2.27 | -2.6
Operator Number | 1255 | 0.19 | 20.25 | 1254.99 | -2.43 | -2.08
| 1538 | 0.25 | 357.99 | 1537.99 | -1.37 | -1.94
Well Name and Number | 1822 | 0.22 | 77.66 | 1821.99 | -0.64 | -1.43
Letterly USX AB23-68HN | 2011 | 2.2 | 182.55 | 2010.94 | -4.19 | -1.23
API Number (if available) | 2105 | 5.11 | 177.77 | 2104.74 | -10.17 | -1.15
| 2200 | 6.55 | 172.86 | 2199.25 | -19.78 | -0.31
Location: QQ SEC TWP RGE | 2294 | 7.43 | 172.68 | 2292.55 | -31.13 | 1.13
NWNW Sec. 23-T7N-R64W | 2392 | 8.69 | 169.23 | 2389.58 | -44.68 | 3.32
Citing Type: Planned or Actual | 2487 | 8.83 | 160.49 | 2483.47 | -58.61 | 7.09
Actual | 2583 | 8.35 | 167.45 | 2578.4 | -72.36 | 11.07
Deviation Indicator | 2677 | 10.36 | 170.42 | 2671.14 | -87.35 | 13.96
Horizontal | 2773 | 9.66 | 167.03 | 2765.68 | -103.72 | 17.2
North Reference | 2868 | 9.44 | 172.29 | 2859.37 | -119.2 | 20.04
Grid | 2964 | 9.18 | 169.39 | 2954.1 | -134.53 | 22.5
Grid Type | 3060 | 9.1 | 167.01 | 3048.89 | -149.46 | 25.62
SPCS-Colorado North-NAD83 | 3155 | 9.6 | 169.24 | 3142.62 | -164.56 | 28.79
| 3251 | 9.3 | 170.12 | 3237.32 | -180.06 | 31.61
| 3347 | 9.52 | 169.62 | 3332.03 | -195.52 | 34.38
| 3442 | 8.99 | 171.27 | 3425.79 | -210.58 | 36.92
| 3538 | 7.95 | 171.28 | 3520.74 | -224.56 | 39.06
| 3633 | 7.68 | 184.5 | 3614.87 | -237.38 | 39.56
| 3729 | 6.81 | 182.95 | 3710.1 | -249.46 | 38.76
| 3824 | 7.47 | 178.91 | 3804.37 | -261.26 | 38.59
| 3920 | 8.23 | 174.17 | 3899.47 | -274.33 | 39.41
| 4016 | 8.35 | 173.79 | 3994.46 | -288.1 | 40.86
| 4111 | 6.98 | 162.38 | 4088.62 | -300.46 | 43.35
| 4206 | 4.94 | 153.81 | 4183.1 | -309.63 | 46.91
| 4303 | 2 | 119.06 | 4279.92 | -314.2 | 50.23
| 4399 | 1.1 | 82.67 | 4375.89 | -314.9 | 52.61
| 4494 | 1.41 | 63.02 | 4470.86 | -314.25 | 54.56
| 4589 | 1.47 | 19.55 | 4565.84 | -312.57 | 56
| 4684 | 1 | 11.05 | 4660.81 | -310.61 | 56.57
| 4780 | 1.61 | 346.58 | 4756.79 | -308.48 | 56.42
| 4875 | 0.42 | 254.11 | 4851.78 | -307.27 | 55.77
| 4970 | 0.93 | 313.95 | 4946.77 | -306.84 | 54.88
| 5065 | 1.32 | 288.11 | 5041.75 | -305.96 | 53.29
| 5160 | 1.61 | 284.03 | 5136.72 | -305.3 | 50.95
| 5257 | 0.89 | 280.57 | 5233.7 | -304.83 | 48.89
| 5543 | 1.71 | 312.51 | 5519.63 | -301.54 | 43.56
| 5639 | 1.71 | 309.48 | 5615.58 | -299.66 | 41.4
| 5734 | 1.06 | 300.78 | 5710.55 | -298.31 | 39.55
| 5834 | 0.32 | 353.35 | 5810.55 | -297.56 | 38.73
| 5930 | 0.25 | 15.31 | 5906.55 | -297.09 | 38.75
| 6025 | 0.39 | 131.71 | 6001.55 | -297.1 | 39.05
| 6120 | 0.69 | 116.36 | 6096.54 | -297.57 | 39.8
| 6215 | 0.69 | 95.32 | 6191.53 | -297.88 | 40.88
| 6279 | 2.6 | 79.77 | 6255.51 | -297.66 | 42.69
| 6311 | 5.46 | 84.83 | 6287.42 | -297.39 | 44.92
| 6359 | 10.06 | 84.95 | 6334.97 | -296.82 | 51.38
| 6406 | 14.58 | 86.33 | 6380.88 | -296.08 | 61.38
| 6454 | 17.72 | 88.4 | 6426.98 | -295.48 | 74.71
| 6502 | 20.62 | 88.48 | 6472.31 | -295.06 | 90.47
| 6550 | 23.94 | 89.78 | 6516.72 | -294.8 | 108.66
| 6598 | 27.97 | 90.33 | 6559.87 | -294.82 | 129.66
| 6646 | 32.4 | 89.16 | 6601.35 | -294.7 | 153.79
| 6693 | 34.53 | 91.32 | 6640.56 | -294.82 | 179.7
| 6741 | 37.82 | 89.86 | 6679.3 | -295.1 | 208.03
| 6788 | 42.14 | 88.66 | 6715.31 | -294.69 | 238.21
| 6836 | 45.32 | 89.06 | 6749.99 | -294.04 | 271.38
| 6884 | 48.31 | 88.54 | 6782.83 | -293.3 | 306.37
| 6932 | 52.4 | 87.92 | 6813.45 | -292.15 | 343.3
| 6980 | 57.04 | 89.03 | 6841.17 | -291.12 | 382.46
| 7028 | 61.2 | 90.55 | 6865.8 | -290.98 | 423.65
| 7075 | 64.02 | 91.28 | 6887.42 | -291.65 | 465.37
| 7123 | 68.42 | 90.8 | 6906.77 | -292.45 | 509.28
| 7170 | 71.1 | 90.16 | 6923.03 | -292.81 | 553.37
| 7218 | 75.72 | 88.53 | 6936.73 | -292.28 | 599.35
| 7283 | 82.43 | 88.86 | 6949.04 | -290.83 | 663.12
| 7383 | 84.19 | 93.58 | 6960.7 | -292.95 | 762.38
| 7478 | 87.29 | 92.99 | 6967.76 | -298.38 | 856.95
| 7574 | 91.36 | 92.31 | 6968.89 | -302.82 | 952.82
| 7669 | 93.21 | 91.79 | 6965.1 | -306.21 | 1047.68
| 7765 | 93.21 | 90.32 | 6959.72 | -307.98 | 1143.51
| 7860 | 91.7 | 89.39 | 6955.65 | -307.73 | 1238.42
| 7955 | 92.25 | 89.85 | 6952.38 | -307.11 | 1333.36
| 8051 | 90.96 | 89.45 | 6949.69 | -306.52 | 1429.32
| 8147 | 89.75 | 90.04 | 6949.1 | -306.09 | 1525.32
| 8242 | 90.55 | 90.61 | 6948.85 | -306.63 | 1620.31
| 8338 | 89.29 | 89.07 | 6948.98 | -306.36 | 1716.31
| 8433 | 88.92 | 88.82 | 6950.47 | -304.61 | 1811.28
| 8527 | 89.48 | 89 | 6951.78 | -302.83 | 1905.25
| 8622 | 91.05 | 87.73 | 6951.34 | -300.12 | 2000.21
| 8717 | 93.49 | 89.71 | 6947.58 | -297.99 | 2095.1
| 8814 | 92.07 | 87.38 | 6942.87 | -295.53 | 2191.94
| 8909 | 91.05 | 89.03 | 6940.28 | -292.56 | 2286.86
| 9005 | 89.41 | 86.98 | 6939.9 | -289.22 | 2382.79
| 9100 | 90.09 | 87.67 | 6940.31 | -284.78 | 2477.69
| 9196 | 90.28 | 88.44 | 6940 | -281.52 | 2573.63
| 9291 | 91.32 | 88.57 | 6938.68 | -279.05 | 2668.59
| 9386 | 90.55 | 88.91 | 6937.13 | -276.96 | 2763.55
| 9482 | 91.48 | 88.5 | 6935.43 | -274.79 | 2859.51
| 9577 | 92.47 | 88.84 | 6932.15 | -272.58 | 2954.43
| 9672 | 90.18 | 88.8 | 6929.96 | -270.63 | 3049.37
| 9768 | 90.92 | 88.01 | 6929.03 | -267.96 | 3145.33
| 9863 | 92.03 | 90.91 | 6926.59 | -267.06 | 3240.28
| 9959 | 92.59 | 91.18 | 6922.72 | -268.81 | 3336.19
| 10054 | 91.02 | 89.42 | 6919.73 | -269.31 | 3431.13
| 10149 | 91.2 | 89.05 | 6917.89 | -268.04 | 3526.11
| 10245 | 92.03 | 88.69 | 6915.18 | -266.15 | 3622.05
| 10339 | 92.53 | 88.47 | 6911.44 | -263.82 | 3715.95
| 10435 | 90.43 | 87.47 | 6908.96 | -260.42 | 3811.85
| 10530 | 91.51 | 88.04 | 6907.35 | -256.7 | 3906.76
| 10626 | 90.18 | 86.19 | 6905.94 | -251.87 | 4002.62
| 10721 | 90 | 85.68 | 6905.79 | -245.13 | 4097.38
| 10817 | 89.14 | 84.54 | 6906.51 | -236.95 | 4193.03
| 10913 | 89.48 | 84.04 | 6907.66 | -227.4 | 4288.54
| 10998 | 91.29 | 86.05 | 6907.09 | -220.06 | 4373.21
| 11054 | 91.29 | 86.05 | 6905.83 | -216.2 | 4429.07

## Lookup (hidden)
North Reference | RetunValue | Grid Type | ReturnValue | Deviation Indicator | ReturnValue
| 3 |  | 5 |  | 4
True |  | SPCS-Colorado Central-NAD27 |  | Directional
Grid |  | SPCS-Colorado Central-NAD83 |  | High Angle
|  | SPCS-Colorado North-NAD27 |  | Horizontal
SPCS-Colorado North-NAD83
SPCS-Colorado South-NAD27
SPCS-Colorado South-NAD83
UTM-Zone 12 NAD27
UTM-Zone 12 NAD83
UTM-Zone 13 NAD27
UTM-Zone 13 NAD83