## Data
Header Information | measured depth (ft) | inclination (°) | azimuth (°) | true vertical depth (ft) | northing +N/-S (ft) | easting +E/-W (ft)
Operator Name | 100 | 0 | 0 | 100 | 0 | 0
Encana Oil & Gas | 200 | 0 | 0 | 200 | 0 | 0
Operator Number | 300 | 1 | 154.5 | 300 | -0.8 | 0.4
100185 | 400 | 2 | 154.5 | 400 | -3.2 | 1.5
Well Name and Number | 500 | 3 | 154.5 | 499.9 | -7.1 | 3.4
State 1H-16H | 600 | 4 | 154.5 | 599.7 | -12.6 | 6
API Number (if available) | 700 | 5 | 154.5 | 699.4 | -19.7 | 9.4
| 800 | 6 | 154.5 | 798.9 | -28.3 | 13.5
Location: QQ SEC TWP RGE | 900 | 7 | 154.5 | 898.3 | -38.5 | 18.4
Sec 16-T3N-R68W | 1000 | 8 | 154.5 | 997.4 | -50.3 | 24
Citing Type: Planned or Actual | 1100 | 9 | 154.5 | 1096.3 | -63.7 | 30.4
Planned | 1200 | 10 | 154.5 | 1194.9 | -78.6 | 37.5
Deviation Indicator | 1300 | 11 | 154.5 | 1293.3 | -95 | 45.3
Horizontal | 1400 | 12 | 154.5 | 1391.2 | -113 | 53.9
North Reference | 1500 | 12 | 154.5 | 1489.1 | -131.8 | 62.9
True | 1600 | 12 | 154.5 | 1586.9 | -150.5 | 71.8
Grid Type | 1700 | 12 | 154.5 | 1684.7 | -169.3 | 80.8
#VALUE! | 1800 | 12 | 154.5 | 1782.5 | -188.1 | 89.7
| 1900 | 12 | 154.5 | 1880.3 | -206.8 | 98.7
| 2000 | 12 | 154.5 | 1978.1 | -225.6 | 107.6
| 2100 | 12 | 154.5 | 2075.9 | -244.4 | 116.6
| 2200 | 12 | 154.5 | 2173.8 | -263.1 | 125.5
| 2300 | 12 | 154.5 | 2271.6 | -281.9 | 134.5
| 2400 | 12 | 154.5 | 2369.4 | -300.7 | 143.4
| 2500 | 12 | 154.5 | 2467.2 | -319.4 | 152.4
| 2600 | 12 | 154.5 | 2565 | -338.2 | 161.3
| 2700 | 12 | 154.5 | 2662.8 | -357 | 170.3
| 2800 | 12 | 154.5 | 2760.7 | -375.7 | 179.2
| 2900 | 12 | 154.5 | 2858.5 | -394.5 | 188.2
| 3000 | 12 | 154.5 | 2956.3 | -413.3 | 197.1
| 3100 | 12 | 154.5 | 3054.1 | -432 | 206.1
| 3200 | 12 | 154.5 | 3151.9 | -450.8 | 215
| 3300 | 12 | 154.5 | 3249.7 | -469.6 | 224
| 3400 | 12 | 154.5 | 3347.5 | -488.3 | 232.9
| 3500 | 12 | 154.5 | 3445.4 | -507.1 | 241.9
| 3600 | 12 | 154.5 | 3543.2 | -525.9 | 250.8
| 3700 | 12 | 154.5 | 3641 | -544.6 | 259.8
| 3800 | 12 | 154.5 | 3738.8 | -563.4 | 268.7
| 3900 | 12 | 154.5 | 3836.6 | -582.2 | 277.7
| 4000 | 12 | 154.5 | 3934.4 | -600.9 | 286.6
| 4100 | 12 | 154.5 | 4032.2 | -619.7 | 295.6
| 4200 | 12 | 154.5 | 4130.1 | -638.5 | 304.5
| 4300 | 12 | 154.5 | 4227.9 | -657.2 | 313.5
| 4400 | 12 | 154.5 | 4325.7 | -676 | 322.4
| 4500 | 12 | 154.5 | 4423.5 | -694.7 | 331.4
| 4600 | 12 | 154.5 | 4521.3 | -713.5 | 340.3
| 4700 | 12 | 154.5 | 4619.1 | -732.3 | 349.3
| 4800 | 12 | 154.5 | 4716.9 | -751 | 358.2
| 4900 | 12 | 154.5 | 4814.8 | -769.8 | 367.2
| 5000 | 12 | 154.5 | 4912.6 | -788.6 | 376.1
| 5100 | 12 | 154.5 | 5010.4 | -807.3 | 385.1
| 5165 | 12 | 154.5 | 5074 | -819.5 | 390.9
| 5200 | 11.65 | 154.5 | 5108.2 | -826 | 394
| 5300 | 10.65 | 154.5 | 5206.3 | -843.5 | 402.3
| 5400 | 9.65 | 154.5 | 5304.8 | -859.4 | 409.9
| 5500 | 8.65 | 154.5 | 5403.5 | -873.7 | 416.7
| 5600 | 7.65 | 154.5 | 5502.5 | -886.5 | 422.8
| 5700 | 6.65 | 154.5 | 5601.7 | -897.8 | 428.2
| 5800 | 5.65 | 154.5 | 5701.1 | -907.4 | 432.8
| 5900 | 4.65 | 154.5 | 5800.7 | -915.5 | 436.7
| 6000 | 3.65 | 154.5 | 5900.5 | -922.1 | 439.8
| 6100 | 2.65 | 154.5 | 6000.3 | -927 | 442.2
| 6200 | 1.65 | 154.5 | 6100.2 | -930.4 | 443.8
| 6300 | 0.65 | 154.5 | 6200.2 | -932.2 | 444.6
| 6365 | 0 | 0 | 6265.2 | -932.5 | 444.8
| 6400 | 0 | 0 | 6300.2 | -932.5 | 444.8
| 6507.7 | 0 | 0 | 6408 | -932.5 | 444.8
| 6550 | 3.38 | 270 | 6450.2 | -932.5 | 443.6
| 6600 | 7.38 | 270 | 6500 | -932.5 | 438.9
| 6650 | 11.38 | 270 | 6549.3 | -932.5 | 430.7
| 6700 | 15.38 | 270 | 6597.9 | -932.5 | 419.2
| 6750 | 19.38 | 270 | 6645.6 | -932.5 | 404.2
| 6800 | 23.38 | 270 | 6692.2 | -932.5 | 386
| 6850 | 27.38 | 270 | 6737.3 | -932.5 | 364.6
| 6900 | 31.38 | 270 | 6780.9 | -932.5 | 340
| 6950 | 35.38 | 270 | 6822.6 | -932.5 | 312.5
| 7000 | 39.38 | 270 | 6862.4 | -932.5 | 282.2
| 7050 | 43.38 | 270 | 6899.9 | -932.5 | 249.1
| 7100 | 47.38 | 270 | 6935 | -932.5 | 213.6
| 7150 | 51.38 | 270 | 6967.5 | -932.5 | 175.6
| 7200 | 55.38 | 270 | 6997.3 | -932.5 | 135.5
| 7250 | 59.38 | 270 | 7024.3 | -932.5 | 93.4
| 7300 | 63.38 | 270 | 7048.2 | -932.5 | 49.5
| 7350 | 67.38 | 270 | 7069.1 | -932.5 | 4.1
| 7400 | 71.38 | 270 | 7086.7 | -932.5 | -42.7
| 7450 | 75.38 | 270 | 7101 | -932.5 | -90.6
| 7500 | 79.38 | 270 | 7111.9 | -932.5 | -139.4
| 7550 | 83.38 | 270 | 7119.4 | -932.5 | -188.8
| 7600 | 87.38 | 270 | 7123.4 | -932.5 | -238.7
| 7645.2 | 91 | 270 | 7124 | -932.5 | -283.9
| 7700 | 91 | 270 | 7123.1 | -932.5 | -338.6
| 7800 | 91 | 270 | 7121.3 | -932.5 | -438.6
| 7900 | 91 | 270 | 7119.6 | -932.5 | -538.6
| 8000 | 91 | 270 | 7117.9 | -932.5 | -638.6
| 8100 | 91 | 270 | 7116.1 | -932.5 | -738.6
| 8200 | 91 | 270 | 7114.4 | -932.5 | -838.6
| 8300 | 91 | 270 | 7112.6 | -932.4 | -938.6
| 8400 | 91 | 270 | 7110.9 | -932.4 | -1038.5
| 8500 | 91 | 270 | 7109.1 | -932.4 | -1138.5
| 8600 | 91 | 270 | 7107.4 | -932.4 | -1238.5
| 8700 | 91 | 270 | 7105.6 | -932.4 | -1338.5
| 8800 | 91 | 270 | 7103.9 | -932.4 | -1438.5
| 8900 | 91 | 270 | 7102.1 | -932.4 | -1538.5
| 9000 | 91 | 270 | 7100.4 | -932.4 | -1638.4
| 9100 | 91 | 270 | 7098.7 | -932.4 | -1738.4
| 9200 | 91 | 270 | 7096.9 | -932.4 | -1838.4
| 9300 | 91 | 270 | 7095.2 | -932.4 | -1938.4
| 9400 | 91 | 270 | 7093.4 | -932.4 | -2038.4
| 9500 | 91 | 270 | 7091.7 | -932.4 | -2138.4
| 9600 | 91 | 270 | 7089.9 | -932.3 | -2238.4
| 9700 | 91 | 270 | 7088.2 | -932.3 | -2338.3
| 9800 | 91 | 270 | 7086.4 | -932.3 | -2438.3
| 9900 | 91 | 270 | 7084.7 | -932.3 | -2538.3
| 10000 | 91 | 270 | 7082.9 | -932.3 | -2638.3
| 10100 | 91 | 270 | 7081.2 | -932.3 | -2738.3
| 10200 | 91 | 270 | 7079.5 | -932.3 | -2838.3
| 10300 | 91 | 270 | 7077.7 | -932.3 | -2938.2
| 10400 | 91 | 270 | 7076 | -932.3 | -3038.2
| 10500 | 91 | 270 | 7074.2 | -932.3 | -3138.2
| 10600 | 91 | 270 | 7072.5 | -932.3 | -3238.2
| 10700 | 91 | 270 | 7070.7 | -932.3 | -3338.2
| 10800 | 91 | 270 | 7069 | -932.3 | -3438.2
| 10900 | 91 | 270 | 7067.2 | -932.2 | -3538.2
| 11000 | 91 | 270 | 7065.5 | -932.2 | -3638.1
| 11100 | 91 | 270 | 7063.8 | -932.2 | -3738.1
| 11200 | 91 | 270 | 7062 | -932.2 | -3838.1
| 11300 | 91 | 270 | 7060.3 | -932.2 | -3938.1
| 11400 | 91 | 270 | 7058.5 | -932.2 | -4038.1
| 11500 | 91 | 270 | 7056.8 | -932.2 | -4138.1
| 11600 | 91 | 270 | 7055 | -932.2 | -4238.1
| 11676 | 91 | 270 | 7053.7 | -932.2 | -4314
| 11676.3 | 91 | 270 | 7053.7 | -932.2 | -4314.3

## Lookup (hidden)
North Reference | RetunValue | Grid Type | ReturnValue | Deviation Indicator | ReturnValue
| 2 |  | 0 |  | 4
True |  | SPCS-Colorado Central-NAD27 |  | Directional
Grid |  | SPCS-Colorado Central-NAD83 |  | High Angle
|  | SPCS-Colorado North-NAD27 |  | Horizontal
SPCS-Colorado North-NAD83
SPCS-Colorado South-NAD27
SPCS-Colorado South-NAD83
UTM-Zone 12 NAD27
UTM-Zone 12 NAD83
UTM-Zone 13 NAD27
UTM-Zone 13 NAD83