## Data
Header Information | measured depth (ft) | inclination (°) | azimuth (°) | true vertical depth (ft) | northing +N/-S (ft) | easting +E/-W (ft)
Operator Name | 100 | 0 | 0 | 100 | 0 | 0
Encana Oil & Gas | 200 | 0 | 0 | 200 | 0 | 0
Operator Number | 300 | 0 | 0 | 300 | 0 | 0
100185 | 400 | 2 | 286.43 | 400 | 0.5 | -1.7
Well Name and Number | 500 | 4 | 286.43 | 499.8 | 2 | -6.7
State Peterson 2B-20H | 600 | 6 | 286.43 | 599.5 | 4.4 | -15.1
API Number (if available) | 700 | 8 | 286.43 | 698.7 | 7.9 | -26.7
| 800 | 10 | 286.43 | 797.5 | 12.3 | -41.7
Location: QQ SEC TWP RGE | 900 | 12 | 286.43 | 895.6 | 17.7 | -60
Section 20 | 954.2 | 13.08 | 286.43 | 948.5 | 21 | -71.3
Citing Type: Planned or Actual | 1000 | 13.08 | 286.43 | 993.1 | 24 | -81.3
Planned | 1100 | 13.08 | 286.43 | 1090.5 | 30.4 | -103
Deviation Indicator | 1200 | 13.08 | 286.43 | 1187.9 | 36.8 | -124.7
Horizontal | 1300 | 13.08 | 286.43 | 1285.4 | 43.2 | -146.4
North Reference | 1400 | 13.08 | 286.43 | 1382.8 | 49.6 | -168.1
True | 1500 | 13.08 | 286.43 | 1480.2 | 56 | -189.8
Grid Type | 1600 | 13.08 | 286.43 | 1577.6 | 62.4 | -211.6
#VALUE! | 1700 | 13.08 | 286.43 | 1675 | 68.8 | -233.3
| 1800 | 13.08 | 286.43 | 1772.4 | 75.2 | -255
| 1900 | 13.08 | 286.43 | 1869.8 | 81.6 | -276.7
| 2000 | 13.08 | 286.43 | 1967.2 | 88 | -298.4
| 2100 | 13.08 | 286.43 | 2064.6 | 94.4 | -320.1
| 2200 | 13.08 | 286.43 | 2162 | 100.8 | -341.8
| 2300 | 13.08 | 286.43 | 2259.4 | 107.2 | -363.6
| 2400 | 13.08 | 286.43 | 2356.8 | 113.6 | -385.3
| 2500 | 13.08 | 286.43 | 2454.2 | 120 | -407
| 2600 | 13.08 | 286.43 | 2551.6 | 126.4 | -428.7
| 2700 | 13.08 | 286.43 | 2649 | 132.8 | -450.4
| 2800 | 13.08 | 286.43 | 2746.4 | 139.2 | -472.1
| 2900 | 13.08 | 286.43 | 2843.8 | 145.6 | -493.8
| 3000 | 13.08 | 286.43 | 2941.2 | 152 | -515.6
| 3100 | 13.08 | 286.43 | 3038.6 | 158.4 | -537.3
| 3200 | 13.08 | 286.43 | 3136 | 164.8 | -559
| 3300 | 13.08 | 286.43 | 3233.4 | 171.2 | -580.7
| 3400 | 13.08 | 286.43 | 3330.8 | 177.6 | -602.4
| 3500 | 13.08 | 286.43 | 3428.2 | 184 | -624.1
| 3600 | 13.08 | 286.43 | 3525.6 | 190.4 | -645.8
| 3700 | 13.08 | 286.43 | 3623 | 196.8 | -667.6
| 3800 | 13.08 | 286.43 | 3720.4 | 203.2 | -689.3
| 3900 | 13.08 | 286.43 | 3817.9 | 209.6 | -711
| 4000 | 13.08 | 286.43 | 3915.3 | 216 | -732.7
| 4100 | 13.08 | 286.43 | 4012.7 | 222.4 | -754.4
| 4200 | 13.08 | 286.43 | 4110.1 | 228.8 | -776.1
| 4300 | 13.08 | 286.43 | 4207.5 | 235.2 | -797.8
| 4400 | 13.08 | 286.43 | 4304.9 | 241.6 | -819.6
| 4500 | 13.08 | 286.43 | 4402.3 | 248.1 | -841.3
| 4600 | 13.08 | 286.43 | 4499.7 | 254.5 | -863
| 4700 | 13.08 | 286.43 | 4597.1 | 260.9 | -884.7
| 4800 | 13.08 | 286.43 | 4694.5 | 267.3 | -906.4
| 4900 | 13.08 | 286.43 | 4791.9 | 273.7 | -928.1
| 5000 | 13.08 | 286.43 | 4889.3 | 280.1 | -949.8
| 5100 | 13.08 | 286.43 | 4986.7 | 286.5 | -971.5
| 5200 | 13.08 | 286.43 | 5084.1 | 292.9 | -993.3
| 5300 | 13.08 | 286.43 | 5181.5 | 299.3 | -1015
| 5400 | 13.08 | 286.43 | 5278.9 | 305.7 | -1036.7
| 5500 | 13.08 | 286.43 | 5376.3 | 312.1 | -1058.4
| 5600 | 13.08 | 286.43 | 5473.7 | 318.5 | -1080.1
| 5700 | 13.08 | 286.43 | 5571.1 | 324.9 | -1101.8
| 5800 | 13.08 | 286.43 | 5668.5 | 331.3 | -1123.5
| 5900 | 13.08 | 286.43 | 5765.9 | 337.7 | -1145.3
| 6000 | 13.08 | 286.43 | 5863.3 | 344.1 | -1167
| 6100 | 13.08 | 286.43 | 5960.7 | 350.5 | -1188.7
| 6200 | 13.08 | 286.43 | 6058.1 | 356.9 | -1210.4
| 6300 | 13.08 | 286.43 | 6155.5 | 363.3 | -1232.1
| 6400 | 13.08 | 286.43 | 6253 | 369.7 | -1253.8
| 6459.8 | 13.08 | 286.43 | 6311.2 | 373.5 | -1266.8
| 6500 | 10.05 | 291.78 | 6350.6 | 376.1 | -1274.4
| 6550 | 6.51 | 305.15 | 6400.1 | 379.4 | -1280.8
| 6600 | 3.99 | 340.61 | 6449.9 | 382.6 | -1283.7
| 6650 | 4.62 | 35.49 | 6499.7 | 385.9 | -1283.1
| 6700 | 7.66 | 60.74 | 6549.4 | 389.2 | -1279
| 6750 | 11.31 | 70.82 | 6598.8 | 392.4 | -1271.5
| 6800 | 15.14 | 75.94 | 6647.4 | 395.6 | -1260.5
| 6850 | 19.04 | 79.02 | 6695.2 | 398.8 | -1246.2
| 6900 | 22.97 | 81.08 | 6741.9 | 401.8 | -1228.5
| 6950 | 26.92 | 82.56 | 6787.2 | 404.8 | -1207.7
| 7000 | 30.88 | 83.69 | 6831 | 407.7 | -1183.7
| 7050 | 34.86 | 84.58 | 6873 | 410.5 | -1156.7
| 7100 | 38.83 | 85.32 | 6913 | 413.1 | -1126.8
| 7150 | 42.81 | 85.93 | 6950.8 | 415.6 | -1094.2
| 7200 | 46.79 | 86.46 | 6986.3 | 417.9 | -1059.1
| 7250 | 50.78 | 86.92 | 7019.2 | 420.1 | -1021.5
| 7300 | 54.76 | 87.34 | 7049.4 | 422.1 | -981.8
| 7350 | 58.75 | 87.71 | 7076.8 | 423.9 | -940
| 7400 | 62.74 | 88.06 | 7101.3 | 425.5 | -896.4
| 7450 | 66.73 | 88.38 | 7122.6 | 426.9 | -851.2
| 7500 | 70.72 | 88.68 | 7140.7 | 428.1 | -804.7
| 7550 | 74.71 | 88.97 | 7155.6 | 429 | -756.9
| 7600 | 78.7 | 89.25 | 7167.1 | 429.8 | -708.3
| 7650 | 82.69 | 89.52 | 7175.2 | 430.3 | -659
| 7700 | 86.68 | 89.78 | 7179.8 | 430.6 | -609.2
| 7741.5 | 90 | 90 | 7181 | 430.7 | -567.7
| 7800 | 90 | 90 | 7181 | 430.7 | -509.2
| 7900 | 90 | 90 | 7181 | 430.7 | -409.2
| 8000 | 90 | 90 | 7181 | 430.7 | -309.2
| 8100 | 90 | 90 | 7181 | 430.7 | -209.2
| 8200 | 90 | 90 | 7181 | 430.7 | -109.2
| 8300 | 90 | 90 | 7181 | 430.7 | -9.2
| 8400 | 90 | 90 | 7181 | 430.7 | 90.8
| 8500 | 90 | 90 | 7181 | 430.7 | 190.8
| 8600 | 90 | 90 | 7181 | 430.7 | 290.8
| 8700 | 90 | 90 | 7181 | 430.7 | 390.8
| 8741.5 | 90 | 90 | 7181 | 430.7 | 432.3
| 8800 | 90 | 89.42 | 7181 | 431 | 490.8
| 8900 | 90 | 88.42 | 7181 | 432.9 | 590.8
| 9000 | 90 | 87.42 | 7181 | 436.5 | 690.7
| 9100 | 90 | 86.42 | 7181 | 441.9 | 790.5
| 9200 | 90 | 85.42 | 7181 | 449 | 890.3
| 9300 | 90 | 84.42 | 7181 | 457.9 | 989.9
| 9341.5 | 90 | 84 | 7181 | 462.1 | 1031.2
| 9400 | 90 | 84 | 7181 | 468.2 | 1089.4
| 9500 | 90 | 84 | 7181 | 478.7 | 1188.8
| 9600 | 90 | 84 | 7181 | 489.1 | 1288.3
| 9700 | 90 | 84 | 7181 | 499.6 | 1387.7
| 9800 | 90 | 84 | 7181 | 510 | 1487.2
| 9900 | 90 | 84 | 7181 | 520.5 | 1586.6
| 10000 | 90 | 84 | 7181 | 530.9 | 1686.1
| 10100 | 90 | 84 | 7181 | 541.4 | 1785.5
| 10200 | 90 | 84 | 7181 | 551.8 | 1885
| 10300 | 90 | 84 | 7181 | 562.3 | 1984.4
| 10400 | 90 | 84 | 7181 | 572.7 | 2083.9
| 10500 | 90 | 84 | 7181 | 583.2 | 2183.3
| 10600 | 90 | 84 | 7181 | 593.6 | 2282.8
| 10700 | 90 | 84 | 7181 | 604.1 | 2382.2
| 10800 | 90 | 84 | 7181 | 614.5 | 2481.7
| 10841.5 | 90 | 84 | 7181 | 618.9 | 2523
| 10900 | 90 | 84.58 | 7181 | 624.7 | 2581.2
| 11000 | 90 | 85.58 | 7181 | 633.3 | 2680.8
| 11100 | 90 | 86.58 | 7181 | 640.1 | 2780.6
| 11200 | 90 | 87.58 | 7181 | 645.2 | 2880.4
| 11300 | 90 | 88.58 | 7181 | 648.5 | 2980.4
| 11400 | 90 | 89.58 | 7181 | 650.1 | 3080.4
| 11441.5 | 90 | 90 | 7181 | 650.3 | 3121.9
| 11500 | 90 | 90 | 7181 | 650.3 | 3180.4
| 11600 | 90 | 90 | 7181 | 650.3 | 3280.4
| 11700 | 90 | 90 | 7181 | 650.3 | 3380.4
| 11800 | 90 | 90 | 7181 | 650.3 | 3480.4
| 11900 | 90 | 90 | 7181 | 650.3 | 3580.4
| 11951.9 | 90 | 90 | 7181 | 650.3 | 3632.3

## Lookup (hidden)
North Reference | RetunValue | Grid Type | ReturnValue | Deviation Indicator | ReturnValue
| 2 |  | 0 |  | 4
True |  | SPCS-Colorado Central-NAD27 |  | Directional
Grid |  | SPCS-Colorado Central-NAD83 |  | High Angle
|  | SPCS-Colorado North-NAD27 |  | Horizontal
SPCS-Colorado North-NAD83
SPCS-Colorado South-NAD27
SPCS-Colorado South-NAD83
UTM-Zone 12 NAD27
UTM-Zone 12 NAD83
UTM-Zone 13 NAD27
UTM-Zone 13 NAD83