## Data
Header Information | measured depth (ft) | inclination (°) | azimuth (°) | true vertical depth (ft) | northing +N/-S (ft) | easting +E/-W (ft)
Operator Name | 100 | 0 | 0 | 100 | 0 | 0
Encana Oil & Gas | 200 | 0 | 0 | 200 | 0 | 0
Operator Number | 300 | 0 | 0 | 300 | 0 | 0
100185 | 400 | 0 | 0 | 400 | 0 | 0
Well Name and Number | 500 | 0 | 0 | 500 | 0 | 0
State Peterson 2D-20H | 600 | 2 | 260.9 | 600 | -0.3 | -1.7
API Number (if available) | 700 | 4 | 260.9 | 699.8 | -1.1 | -6.9
| 800 | 6 | 260.9 | 799.5 | -2.5 | -15.5
Location: QQ SEC TWP RGE | 900 | 8 | 260.9 | 898.7 | -4.4 | -27.5
Section 20 | 1000 | 10 | 260.9 | 997.5 | -6.9 | -43
Citing Type: Planned or Actual | 1100 | 12 | 260.9 | 1095.6 | -9.9 | -61.8
Planned | 1142.3 | 12.85 | 260.9 | 1136.9 | -11.3 | -70.8
Deviation Indicator | 1200 | 12.85 | 260.9 | 1193.2 | -13.4 | -83.5
Horizontal | 1300 | 12.85 | 260.9 | 1290.7 | -16.9 | -105.4
North Reference | 1400 | 12.85 | 260.9 | 1388.2 | -20.4 | -127.4
True | 1500 | 12.85 | 260.9 | 1485.7 | -23.9 | -149.3
Grid Type | 1600 | 12.85 | 260.9 | 1583.2 | -27.4 | -171.3
#VALUE! | 1700 | 12.85 | 260.9 | 1680.7 | -30.9 | -193.2
| 1800 | 12.85 | 260.9 | 1778.2 | -34.5 | -215.2
| 1900 | 12.85 | 260.9 | 1875.7 | -38 | -237.1
| 2000 | 12.85 | 260.9 | 1973.2 | -41.5 | -259.1
| 2100 | 12.85 | 260.9 | 2070.7 | -45 | -281
| 2200 | 12.85 | 260.9 | 2168.2 | -48.5 | -303
| 2300 | 12.85 | 260.9 | 2265.7 | -52 | -324.9
| 2400 | 12.85 | 260.9 | 2363.2 | -55.5 | -346.9
| 2500 | 12.85 | 260.9 | 2460.7 | -59.1 | -368.8
| 2600 | 12.85 | 260.9 | 2558.2 | -62.6 | -390.8
| 2700 | 12.85 | 260.9 | 2655.6 | -66.1 | -412.8
| 2800 | 12.85 | 260.9 | 2753.1 | -69.6 | -434.7
| 2900 | 12.85 | 260.9 | 2850.6 | -73.1 | -456.7
| 3000 | 12.85 | 260.9 | 2948.1 | -76.6 | -478.6
| 3100 | 12.85 | 260.9 | 3045.6 | -80.1 | -500.6
| 3200 | 12.85 | 260.9 | 3143.1 | -83.7 | -522.5
| 3300 | 12.85 | 260.9 | 3240.6 | -87.2 | -544.5
| 3400 | 12.85 | 260.9 | 3338.1 | -90.7 | -566.4
| 3500 | 12.85 | 260.9 | 3435.6 | -94.2 | -588.4
| 3600 | 12.85 | 260.9 | 3533.1 | -97.7 | -610.3
| 3700 | 12.85 | 260.9 | 3630.6 | -101.2 | -632.3
| 3800 | 12.85 | 260.9 | 3728.1 | -104.7 | -654.2
| 3900 | 12.85 | 260.9 | 3825.6 | -108.3 | -676.2
| 4000 | 12.85 | 260.9 | 3923.1 | -111.8 | -698.1
| 4100 | 12.85 | 260.9 | 4020.6 | -115.3 | -720.1
| 4200 | 12.85 | 260.9 | 4118.1 | -118.8 | -742
| 4300 | 12.85 | 260.9 | 4215.6 | -122.3 | -764
| 4400 | 12.85 | 260.9 | 4313.1 | -125.8 | -785.9
| 4500 | 12.85 | 260.9 | 4410.6 | -129.4 | -807.9
| 4600 | 12.85 | 260.9 | 4508.1 | -132.9 | -829.8
| 4700 | 12.85 | 260.9 | 4605.6 | -136.4 | -851.8
| 4800 | 12.85 | 260.9 | 4703.1 | -139.9 | -873.8
| 4900 | 12.85 | 260.9 | 4800.6 | -143.4 | -895.7
| 5000 | 12.85 | 260.9 | 4898.1 | -146.9 | -917.7
| 5100 | 12.85 | 260.9 | 4995.6 | -150.4 | -939.6
| 5200 | 12.85 | 260.9 | 5093.1 | -154 | -961.6
| 5300 | 12.85 | 260.9 | 5190.6 | -157.5 | -983.5
| 5400 | 12.85 | 260.9 | 5288.1 | -161 | -1005.5
| 5500 | 12.85 | 260.9 | 5385.6 | -164.5 | -1027.4
| 5600 | 12.85 | 260.9 | 5483.1 | -168 | -1049.4
| 5700 | 12.85 | 260.9 | 5580.6 | -171.5 | -1071.3
| 5800 | 12.85 | 260.9 | 5678.1 | -175 | -1093.3
| 5900 | 12.85 | 260.9 | 5775.6 | -178.6 | -1115.2
| 6000 | 12.85 | 260.9 | 5873.1 | -182.1 | -1137.2
| 6100 | 12.85 | 260.9 | 5970.6 | -185.6 | -1159.1
| 6200 | 12.85 | 260.9 | 6068.1 | -189.1 | -1181.1
| 6300 | 12.85 | 260.9 | 6165.6 | -192.6 | -1203
| 6400 | 12.85 | 260.9 | 6263.1 | -196.1 | -1225
| 6446.3 | 12.85 | 260.9 | 6308.1 | -197.8 | -1235.1
| 6450 | 12.55 | 260.68 | 6311.8 | -197.9 | -1236
| 6500 | 8.63 | 256.26 | 6360.9 | -199.7 | -1245
| 6550 | 4.84 | 244.82 | 6410.6 | -201.5 | -1250.5
| 6600 | 2.1 | 190.47 | 6460.5 | -203.3 | -1252.6
| 6650 | 4.17 | 119.67 | 6510.4 | -205.1 | -1251.2
| 6700 | 7.89 | 105.07 | 6560.2 | -206.8 | -1246.3
| 6750 | 11.8 | 99.94 | 6609.4 | -208.6 | -1237.9
| 6800 | 15.75 | 97.34 | 6658 | -210.4 | -1226.2
| 6850 | 19.72 | 95.77 | 6705.6 | -212.1 | -1211
| 6900 | 23.7 | 94.71 | 6752 | -213.8 | -1192.6
| 6950 | 27.69 | 93.94 | 6797.1 | -215.4 | -1171
| 7000 | 31.68 | 93.35 | 6840.5 | -217 | -1146.3
| 7050 | 35.67 | 92.88 | 6882.1 | -218.5 | -1118.6
| 7100 | 39.66 | 92.49 | 6921.7 | -219.9 | -1088.1
| 7150 | 43.66 | 92.17 | 6959 | -221.2 | -1054.9
| 7200 | 47.65 | 91.88 | 6994 | -222.5 | -1019.2
| 7250 | 51.65 | 91.63 | 7026.3 | -223.6 | -981.1
| 7300 | 55.64 | 91.41 | 7056 | -224.7 | -940.9
| 7350 | 59.64 | 91.21 | 7082.7 | -225.7 | -898.6
| 7400 | 63.64 | 91.02 | 7106.5 | -226.5 | -854.7
| 7450 | 67.63 | 90.85 | 7127.1 | -227.3 | -809.1
| 7500 | 71.63 | 90.69 | 7144.5 | -227.9 | -762.3
| 7550 | 75.63 | 90.53 | 7158.6 | -228.4 | -714.3
| 7600 | 79.63 | 90.38 | 7169.3 | -228.8 | -665.5
| 7650 | 83.62 | 90.23 | 7176.6 | -229.1 | -616
| 7700 | 87.62 | 90.09 | 7180.4 | -229.2 | -566.2
| 7729.8 | 90 | 90 | 7181 | -229.2 | -536.4
| 7800 | 90 | 90 | 7181 | -229.2 | -466.2
| 7900 | 90 | 90 | 7181 | -229.2 | -366.2
| 8000 | 90 | 90 | 7181 | -229.2 | -266.2
| 8100 | 90 | 90 | 7181 | -229.2 | -166.2
| 8200 | 90 | 90 | 7181 | -229.2 | -66.2
| 8300 | 90 | 90 | 7181 | -229.2 | 33.8
| 8400 | 90 | 90 | 7181 | -229.2 | 133.8
| 8500 | 90 | 90 | 7181 | -229.2 | 233.8
| 8600 | 90 | 90 | 7181 | -229.2 | 333.8
| 8700 | 90 | 90 | 7181 | -229.2 | 433.8
| 8800 | 90 | 90 | 7181 | -229.2 | 533.8
| 8900 | 90 | 90 | 7181 | -229.2 | 633.8
| 9000 | 90 | 90 | 7181 | -229.2 | 733.8
| 9100 | 90 | 90 | 7181 | -229.2 | 833.8
| 9200 | 90 | 90 | 7181 | -229.2 | 933.8
| 9300 | 90 | 90 | 7181 | -229.2 | 1033.8
| 9400 | 90 | 90 | 7181 | -229.2 | 1133.8
| 9500 | 90 | 90 | 7181 | -229.2 | 1233.8
| 9600 | 90 | 90 | 7181 | -229.2 | 1333.8
| 9700 | 90 | 90 | 7181 | -229.2 | 1433.8
| 9800 | 90 | 90 | 7181 | -229.2 | 1533.8
| 9900 | 90 | 90 | 7181 | -229.2 | 1633.8
| 10000 | 90 | 90 | 7181 | -229.2 | 1733.8
| 10100 | 90 | 90 | 7181 | -229.2 | 1833.8
| 10200 | 90 | 90 | 7181 | -229.2 | 1933.8
| 10300 | 90 | 90 | 7181 | -229.2 | 2033.8
| 10400 | 90 | 90 | 7181 | -229.2 | 2133.8
| 10500 | 90 | 90 | 7181 | -229.2 | 2233.8
| 10600 | 90 | 90 | 7181 | -229.2 | 2333.8
| 10700 | 90 | 90 | 7181 | -229.2 | 2433.8
| 10800 | 90 | 90 | 7181 | -229.2 | 2533.8
| 10900 | 90 | 90 | 7181 | -229.2 | 2633.8
| 11000 | 90 | 90 | 7181 | -229.2 | 2733.8
| 11100 | 90 | 90 | 7181 | -229.2 | 2833.8
| 11200 | 90 | 90 | 7181 | -229.2 | 2933.8
| 11300 | 90 | 90 | 7181 | -229.2 | 3033.8
| 11400 | 90 | 90 | 7181 | -229.2 | 3133.8
| 11500 | 90 | 90 | 7181 | -229.2 | 3233.8
| 11600 | 90 | 90 | 7181 | -229.2 | 3333.8
| 11700 | 90 | 90 | 7181 | -229.2 | 3433.8
| 11800 | 90 | 90 | 7181 | -229.2 | 3533.8
| 11909.8 | 90 | 90 | 7181 | -229.2 | 3643.6

## Lookup (hidden)
North Reference | RetunValue | Grid Type | ReturnValue | Deviation Indicator | ReturnValue
| 2 |  | 0 |  | 4
True |  | SPCS-Colorado Central-NAD27 |  | Directional
Grid |  | SPCS-Colorado Central-NAD83 |  | High Angle
|  | SPCS-Colorado North-NAD27 |  | Horizontal
SPCS-Colorado North-NAD83
SPCS-Colorado South-NAD27
SPCS-Colorado South-NAD83
UTM-Zone 12 NAD27
UTM-Zone 12 NAD83
UTM-Zone 13 NAD27
UTM-Zone 13 NAD83