## Data
Header Information | measured depth (ft) | inclination (°) | azimuth (°) | true vertical depth (ft) | northing +N/-S (ft) | easting +E/-W (ft)
Operator Name | 100 | 0 | 0 | 100 | 0 | 0
Encana Oil & Gas | 200 | 0 | 0 | 200 | 0 | 0
Operator Number | 300 | 0 | 0 | 300 | 0 | 0
100185 | 400 | 2 | 244.44 | 400 | -0.8 | -1.6
Well Name and Number | 500 | 4 | 244.44 | 499.8 | -3 | -6.3
State Peterson 2E-20H | 600 | 6 | 244.44 | 599.5 | -6.8 | -14.2
API Number (if available) | 700 | 8 | 244.44 | 698.7 | -12 | -25.2
| 800 | 10 | 244.44 | 797.5 | -18.8 | -39.3
Location: QQ SEC TWP RGE | 900 | 12 | 244.44 | 895.6 | -27 | -56.5
Section 20 | 1000 | 14 | 244.44 | 993.1 | -36.7 | -76.8
Citing Type: Planned or Actual | 1048.7 | 14.97 | 244.44 | 1040.2 | -42 | -87.8
Planned | 1100 | 14.97 | 244.44 | 1089.8 | -47.7 | -99.7
Deviation Indicator | 1200 | 14.97 | 244.44 | 1186.4 | -58.8 | -123
Horizontal | 1300 | 14.97 | 244.44 | 1283 | -70 | -146.3
North Reference | 1400 | 14.97 | 244.44 | 1379.6 | -81.1 | -169.6
True | 1500 | 14.97 | 244.44 | 1476.2 | -92.3 | -193
Grid Type | 1600 | 14.97 | 244.44 | 1572.8 | -103.4 | -216.3
#VALUE! | 1700 | 14.97 | 244.44 | 1669.4 | -114.6 | -239.6
| 1800 | 14.97 | 244.44 | 1766 | -125.7 | -262.9
| 1900 | 14.97 | 244.44 | 1862.6 | -136.9 | -286.2
| 2000 | 14.97 | 244.44 | 1959.2 | -148 | -309.5
| 2100 | 14.97 | 244.44 | 2055.8 | -159.2 | -332.8
| 2200 | 14.97 | 244.44 | 2152.4 | -170.3 | -356.1
| 2300 | 14.97 | 244.44 | 2249 | -181.5 | -379.4
| 2400 | 14.97 | 244.44 | 2345.6 | -192.6 | -402.7
| 2500 | 14.97 | 244.44 | 2442.2 | -203.8 | -426.1
| 2600 | 14.97 | 244.44 | 2538.8 | -214.9 | -449.4
| 2700 | 14.97 | 244.44 | 2635.4 | -226.1 | -472.7
| 2800 | 14.97 | 244.44 | 2732 | -237.2 | -496
| 2900 | 14.97 | 244.44 | 2828.6 | -248.4 | -519.3
| 3000 | 14.97 | 244.44 | 2925.2 | -259.5 | -542.6
| 3100 | 14.97 | 244.44 | 3021.8 | -270.7 | -565.9
| 3200 | 14.97 | 244.44 | 3118.5 | -281.8 | -589.2
| 3300 | 14.97 | 244.44 | 3215.1 | -293 | -612.5
| 3400 | 14.97 | 244.44 | 3311.7 | -304.1 | -635.8
| 3500 | 14.97 | 244.44 | 3408.3 | -315.3 | -659.1
| 3600 | 14.97 | 244.44 | 3504.9 | -326.4 | -682.5
| 3700 | 14.97 | 244.44 | 3601.5 | -337.6 | -705.8
| 3800 | 14.97 | 244.44 | 3698.1 | -348.7 | -729.1
| 3900 | 14.97 | 244.44 | 3794.7 | -359.9 | -752.4
| 4000 | 14.97 | 244.44 | 3891.3 | -371 | -775.7
| 4100 | 14.97 | 244.44 | 3987.9 | -382.2 | -799
| 4200 | 14.97 | 244.44 | 4084.5 | -393.3 | -822.3
| 4300 | 14.97 | 244.44 | 4181.1 | -404.5 | -845.6
| 4400 | 14.97 | 244.44 | 4277.7 | -415.6 | -868.9
| 4500 | 14.97 | 244.44 | 4374.3 | -426.8 | -892.2
| 4600 | 14.97 | 244.44 | 4470.9 | -437.9 | -915.6
| 4700 | 14.97 | 244.44 | 4567.5 | -449.1 | -938.9
| 4800 | 14.97 | 244.44 | 4664.1 | -460.2 | -962.2
| 4900 | 14.97 | 244.44 | 4760.7 | -471.4 | -985.5
| 5000 | 14.97 | 244.44 | 4857.3 | -482.5 | -1008.8
| 5100 | 14.97 | 244.44 | 4953.9 | -493.7 | -1032.1
| 5200 | 14.97 | 244.44 | 5050.5 | -504.8 | -1055.4
| 5300 | 14.97 | 244.44 | 5147.1 | -515.9 | -1078.7
| 5400 | 14.97 | 244.44 | 5243.7 | -527.1 | -1102
| 5500 | 14.97 | 244.44 | 5340.3 | -538.2 | -1125.3
| 5600 | 14.97 | 244.44 | 5437 | -549.4 | -1148.7
| 5700 | 14.97 | 244.44 | 5533.6 | -560.5 | -1172
| 5800 | 14.97 | 244.44 | 5630.2 | -571.7 | -1195.3
| 5900 | 14.97 | 244.44 | 5726.8 | -582.8 | -1218.6
| 5937.2 | 14.97 | 244.44 | 5762.7 | -587 | -1227.2
| 5950 | 14.06 | 242.57 | 5775.1 | -588.4 | -1230.1
| 6000 | 10.7 | 232.36 | 5823.9 | -594.1 | -1239.2
| 6050 | 7.94 | 214.19 | 5873.3 | -599.8 | -1244.8
| 6100 | 6.6 | 183.95 | 5922.9 | -605.5 | -1247
| 6150 | 7.47 | 151.61 | 5972.5 | -611.2 | -1245.6
| 6200 | 10 | 130.88 | 6022 | -616.9 | -1240.8
| 6250 | 13.27 | 119.3 | 6070.9 | -622.6 | -1232.5
| 6300 | 16.85 | 112.4 | 6119.2 | -628.1 | -1220.8
| 6350 | 20.58 | 107.9 | 6166.6 | -633.6 | -1205.7
| 6400 | 24.4 | 104.74 | 6212.7 | -638.9 | -1187.3
| 6450 | 28.26 | 102.4 | 6257.6 | -644.1 | -1165.8
| 6500 | 32.16 | 100.58 | 6300.8 | -649.1 | -1141.1
| 6550 | 36.07 | 99.12 | 6342.1 | -653.9 | -1113.5
| 6600 | 40 | 97.91 | 6381.5 | -658.4 | -1083
| 6650 | 43.94 | 96.88 | 6418.7 | -662.7 | -1049.9
| 6700 | 47.89 | 95.99 | 6453.5 | -666.7 | -1014.2
| 6750 | 51.85 | 95.2 | 6485.7 | -670.4 | -976.2
| 6800 | 55.8 | 94.5 | 6515.2 | -673.8 | -936
| 6850 | 59.77 | 93.86 | 6541.8 | -676.9 | -893.8
| 6900 | 63.73 | 93.26 | 6565.5 | -679.6 | -849.8
| 6950 | 67.7 | 92.71 | 6586.1 | -682 | -804.3
| 7000 | 71.67 | 92.19 | 6603.4 | -684 | -757.5
| 7050 | 75.64 | 91.69 | 6617.5 | -685.6 | -709.5
| 7100 | 79.62 | 91.21 | 6628.2 | -686.9 | -660.7
| 7150 | 83.59 | 90.74 | 6635.5 | -687.7 | -611.3
| 7200 | 87.56 | 90.28 | 6639.3 | -688.2 | -561.4
| 7230.7 | 90 | 90 | 6640 | -688.2 | -530.8
| 7300 | 90 | 90 | 6640 | -688.2 | -461.5
| 7400 | 90 | 90 | 6640 | -688.2 | -361.5
| 7500 | 90 | 90 | 6640 | -688.2 | -261.5
| 7600 | 90 | 90 | 6640 | -688.2 | -161.5
| 7700 | 90 | 90 | 6640 | -688.2 | -61.5
| 7800 | 90 | 90 | 6640 | -688.2 | 38.5
| 7900 | 90 | 90 | 6640 | -688.2 | 138.5
| 8000 | 90 | 90 | 6640 | -688.2 | 238.5
| 8100 | 90 | 90 | 6640 | -688.2 | 338.5
| 8200 | 90 | 90 | 6640 | -688.2 | 438.5
| 8300 | 90 | 90 | 6640 | -688.2 | 538.5
| 8400 | 90 | 90 | 6640 | -688.2 | 638.5
| 8500 | 90 | 90 | 6640 | -688.2 | 738.5
| 8600 | 90 | 90 | 6640 | -688.2 | 838.5
| 8700 | 90 | 90 | 6640 | -688.2 | 938.5
| 8800 | 90 | 90 | 6640 | -688.2 | 1038.5
| 8900 | 90 | 90 | 6640 | -688.2 | 1138.5
| 9000 | 90 | 90 | 6640 | -688.2 | 1238.5
| 9100 | 90 | 90 | 6640 | -688.2 | 1338.5
| 9200 | 90 | 90 | 6640 | -688.2 | 1438.5
| 9300 | 90 | 90 | 6640 | -688.2 | 1538.5
| 9400 | 90 | 90 | 6640 | -688.2 | 1638.5
| 9500 | 90 | 90 | 6640 | -688.2 | 1738.5
| 9600 | 90 | 90 | 6640 | -688.2 | 1838.5
| 9700 | 90 | 90 | 6640 | -688.2 | 1938.5
| 9800 | 90 | 90 | 6640 | -688.2 | 2038.5
| 9900 | 90 | 90 | 6640 | -688.2 | 2138.5
| 10000 | 90 | 90 | 6640 | -688.2 | 2238.5
| 10100 | 90 | 90 | 6640 | -688.2 | 2338.5
| 10200 | 90 | 90 | 6640 | -688.2 | 2438.5
| 10300 | 90 | 90 | 6640 | -688.2 | 2538.5
| 10400 | 90 | 90 | 6640 | -688.2 | 2638.5
| 10500 | 90 | 90 | 6640 | -688.2 | 2738.5
| 10600 | 90 | 90 | 6640 | -688.2 | 2838.5
| 10700 | 90 | 90 | 6640 | -688.2 | 2938.5
| 10800 | 90 | 90 | 6640 | -688.2 | 3038.5
| 10900 | 90 | 90 | 6640 | -688.2 | 3138.5
| 11000 | 90 | 90 | 6640 | -688.2 | 3238.5
| 11100 | 90 | 90 | 6640 | -688.2 | 3338.5
| 11200 | 90 | 90 | 6640 | -688.2 | 3438.5
| 11300 | 90 | 90 | 6640 | -688.2 | 3538.5
| 11400 | 90 | 90 | 6640 | -688.2 | 3638.5
| 11410.7 | 90 | 90 | 6640 | -688.2 | 3649.2

## Lookup (hidden)
North Reference | RetunValue | Grid Type | ReturnValue | Deviation Indicator | ReturnValue
| 2 |  | 0 |  | 4
True |  | SPCS-Colorado Central-NAD27 |  | Directional
Grid |  | SPCS-Colorado Central-NAD83 |  | High Angle
|  | SPCS-Colorado North-NAD27 |  | Horizontal
SPCS-Colorado North-NAD83
SPCS-Colorado South-NAD27
SPCS-Colorado South-NAD83
UTM-Zone 12 NAD27
UTM-Zone 12 NAD83
UTM-Zone 13 NAD27
UTM-Zone 13 NAD83