## Data
Header Information | measured depth (ft) | inclination (°) | azimuth (°) | true vertical depth (ft) | northing +N/-S (ft) | easting +E/-W (ft)
Operator Name | 100 | 0 | 0 | 100 | 0 | 0
Encana Oil & Gas | 200 | 0 | 0 | 200 | 0 | 0
Operator Number | 300 | 2 | 231.18 | 300 | -1.1 | -1.4
100185 | 400 | 4 | 231.18 | 399.8 | -4.4 | -5.4
Well Name and Number | 500 | 6 | 231.18 | 499.5 | -9.8 | -12.2
State Peterson 2F-20H | 600 | 8 | 231.18 | 598.7 | -17.5 | -21.7
API Number (if available) | 700 | 10 | 231.18 | 697.5 | -27.3 | -33.9
| 800 | 12 | 231.18 | 795.6 | -39.2 | -48.8
Location: QQ SEC TWP RGE | 900 | 14 | 231.18 | 893.1 | -53.3 | -66.3
Section 20 | 966 | 15.32 | 231.18 | 956.9 | -63.8 | -79.3
Citing Type: Planned or Actual | 1000 | 15.32 | 231.18 | 989.7 | -69.4 | -86.3
Planned | 1100 | 15.32 | 231.18 | 1086.1 | -86 | -106.9
Deviation Indicator | 1200 | 15.32 | 231.18 | 1182.6 | -102.6 | -127.5
Horizontal | 1300 | 15.32 | 231.18 | 1279 | -119.1 | -148.1
North Reference | 1400 | 15.32 | 231.18 | 1375.5 | -135.7 | -168.6
True | 1500 | 15.32 | 231.18 | 1471.9 | -152.3 | -189.2
Grid Type | 1600 | 15.32 | 231.18 | 1568.4 | -168.8 | -209.8
#VALUE! | 1700 | 15.32 | 231.18 | 1664.8 | -185.4 | -230.4
| 1800 | 15.32 | 231.18 | 1761.3 | -202 | -251
| 1900 | 15.32 | 231.18 | 1857.7 | -218.5 | -271.6
| 2000 | 15.32 | 231.18 | 1954.2 | -235.1 | -292.1
| 2100 | 15.32 | 231.18 | 2050.6 | -251.6 | -312.7
| 2200 | 15.32 | 231.18 | 2147.1 | -268.2 | -333.3
| 2300 | 15.32 | 231.18 | 2243.5 | -284.8 | -353.9
| 2400 | 15.32 | 231.18 | 2340 | -301.3 | -374.5
| 2500 | 15.32 | 231.18 | 2436.4 | -317.9 | -395.1
| 2600 | 15.32 | 231.18 | 2532.8 | -334.5 | -415.6
| 2700 | 15.32 | 231.18 | 2629.3 | -351 | -436.2
| 2800 | 15.32 | 231.18 | 2725.7 | -367.6 | -456.8
| 2900 | 15.32 | 231.18 | 2822.2 | -384.1 | -477.4
| 3000 | 15.32 | 231.18 | 2918.6 | -400.7 | -498
| 3100 | 15.32 | 231.18 | 3015.1 | -417.3 | -518.6
| 3200 | 15.32 | 231.18 | 3111.5 | -433.8 | -539.2
| 3300 | 15.32 | 231.18 | 3208 | -450.4 | -559.7
| 3400 | 15.32 | 231.18 | 3304.4 | -467 | -580.3
| 3500 | 15.32 | 231.18 | 3400.9 | -483.5 | -600.9
| 3600 | 15.32 | 231.18 | 3497.3 | -500.1 | -621.5
| 3700 | 15.32 | 231.18 | 3593.8 | -516.6 | -642.1
| 3800 | 15.32 | 231.18 | 3690.2 | -533.2 | -662.7
| 3900 | 15.32 | 231.18 | 3786.7 | -549.8 | -683.2
| 4000 | 15.32 | 231.18 | 3883.1 | -566.3 | -703.8
| 4100 | 15.32 | 231.18 | 3979.5 | -582.9 | -724.4
| 4200 | 15.32 | 231.18 | 4076 | -599.5 | -745
| 4300 | 15.32 | 231.18 | 4172.4 | -616 | -765.6
| 4400 | 15.32 | 231.18 | 4268.9 | -632.6 | -786.2
| 4500 | 15.32 | 231.18 | 4365.3 | -649.1 | -806.7
| 4600 | 15.32 | 231.18 | 4461.8 | -665.7 | -827.3
| 4700 | 15.32 | 231.18 | 4558.2 | -682.3 | -847.9
| 4800 | 15.32 | 231.18 | 4654.7 | -698.8 | -868.5
| 4900 | 15.32 | 231.18 | 4751.1 | -715.4 | -889.1
| 5000 | 15.32 | 231.18 | 4847.6 | -732 | -909.7
| 5100 | 15.32 | 231.18 | 4944 | -748.5 | -930.2
| 5200 | 15.32 | 231.18 | 5040.5 | -765.1 | -950.8
| 5300 | 15.32 | 231.18 | 5136.9 | -781.6 | -971.4
| 5400 | 15.32 | 231.18 | 5233.4 | -798.2 | -992
| 5500 | 15.32 | 231.18 | 5329.8 | -814.8 | -1012.6
| 5600 | 15.32 | 231.18 | 5426.3 | -831.3 | -1033.2
| 5700 | 15.32 | 231.18 | 5522.7 | -847.9 | -1053.7
| 5800 | 15.32 | 231.18 | 5619.1 | -864.5 | -1074.3
| 5900 | 15.32 | 231.18 | 5715.6 | -881 | -1094.9
| 6000 | 15.32 | 231.18 | 5812 | -897.6 | -1115.5
| 6100 | 15.32 | 231.18 | 5908.5 | -914.2 | -1136.1
| 6200 | 15.32 | 231.18 | 6004.9 | -930.7 | -1156.7
| 6300 | 15.32 | 231.18 | 6101.4 | -947.3 | -1177.2
| 6400 | 15.32 | 231.18 | 6197.8 | -963.8 | -1197.8
| 6500 | 15.32 | 231.18 | 6294.3 | -980.4 | -1218.4
| 6536.9 | 15.32 | 231.18 | 6329.8 | -986.5 | -1226
| 6550 | 14.53 | 228.5 | 6342.5 | -988.7 | -1228.6
| 6600 | 11.88 | 215.28 | 6391.2 | -997 | -1236.3
| 6650 | 10.14 | 196.28 | 6440.3 | -1005.5 | -1240.5
| 6700 | 9.81 | 173.11 | 6489.6 | -1013.9 | -1241.2
| 6750 | 11.02 | 151.87 | 6538.8 | -1022.4 | -1238.4
| 6800 | 13.35 | 136.35 | 6587.6 | -1030.8 | -1232.2
| 6850 | 16.33 | 125.88 | 6636 | -1039.1 | -1222.5
| 6900 | 19.67 | 118.71 | 6683.5 | -1047.2 | -1209.4
| 6950 | 23.21 | 113.61 | 6730.1 | -1055.2 | -1193
| 7000 | 26.88 | 109.81 | 6775.4 | -1063 | -1173.3
| 7050 | 30.62 | 106.87 | 6819.2 | -1070.5 | -1150.5
| 7100 | 34.42 | 104.52 | 6861.3 | -1077.8 | -1124.6
| 7150 | 38.25 | 102.58 | 6901.6 | -1084.7 | -1095.8
| 7200 | 42.11 | 100.95 | 6939.8 | -1091.3 | -1064.3
| 7250 | 45.99 | 99.55 | 6975.7 | -1097.4 | -1030.1
| 7300 | 49.88 | 98.32 | 7009.2 | -1103.2 | -993.4
| 7350 | 53.79 | 97.22 | 7040.1 | -1108.5 | -954.5
| 7400 | 57.7 | 96.23 | 7068.3 | -1113.3 | -913.4
| 7450 | 61.63 | 95.32 | 7093.5 | -1117.7 | -870.5
| 7500 | 65.55 | 94.48 | 7115.8 | -1121.5 | -825.9
| 7550 | 69.49 | 93.68 | 7134.9 | -1124.8 | -779.8
| 7600 | 73.42 | 92.93 | 7150.8 | -1127.5 | -732.5
| 7650 | 77.36 | 92.21 | 7163.4 | -1129.7 | -684.2
| 7700 | 81.3 | 91.51 | 7172.6 | -1131.2 | -635.1
| 7750 | 85.24 | 90.82 | 7178.5 | -1132.2 | -585.4
| 7800 | 89.18 | 90.14 | 7180.9 | -1132.7 | -535.5
| 7810.4 | 90 | 90 | 7181 | -1132.7 | -525.1
| 7900 | 90 | 90 | 7181 | -1132.7 | -435.5
| 8000 | 90 | 90 | 7181 | -1132.7 | -335.5
| 8100 | 90 | 90 | 7181 | -1132.7 | -235.5
| 8200 | 90 | 90 | 7181 | -1132.7 | -135.5
| 8300 | 90 | 90 | 7181 | -1132.7 | -35.5
| 8400 | 90 | 90 | 7181 | -1132.7 | 64.5
| 8500 | 90 | 90 | 7181 | -1132.7 | 164.5
| 8600 | 90 | 90 | 7181 | -1132.7 | 264.5
| 8700 | 90 | 90 | 7181 | -1132.7 | 364.5
| 8800 | 90 | 90 | 7181 | -1132.7 | 464.5
| 8900 | 90 | 90 | 7181 | -1132.7 | 564.5
| 9000 | 90 | 90 | 7181 | -1132.7 | 664.5
| 9100 | 90 | 90 | 7181 | -1132.7 | 764.5
| 9200 | 90 | 90 | 7181 | -1132.7 | 864.5
| 9300 | 90 | 90 | 7181 | -1132.7 | 964.5
| 9400 | 90 | 90 | 7181 | -1132.7 | 1064.5
| 9500 | 90 | 90 | 7181 | -1132.7 | 1164.5
| 9600 | 90 | 90 | 7181 | -1132.7 | 1264.5
| 9700 | 90 | 90 | 7181 | -1132.7 | 1364.5
| 9800 | 90 | 90 | 7181 | -1132.7 | 1464.5
| 9900 | 90 | 90 | 7181 | -1132.7 | 1564.5
| 10000 | 90 | 90 | 7181 | -1132.7 | 1664.5
| 10100 | 90 | 90 | 7181 | -1132.7 | 1764.5
| 10200 | 90 | 90 | 7181 | -1132.7 | 1864.5
| 10300 | 90 | 90 | 7181 | -1132.7 | 1964.5
| 10400 | 90 | 90 | 7181 | -1132.7 | 2064.5
| 10500 | 90 | 90 | 7181 | -1132.7 | 2164.5
| 10600 | 90 | 90 | 7181 | -1132.7 | 2264.5
| 10700 | 90 | 90 | 7181 | -1132.7 | 2364.5
| 10800 | 90 | 90 | 7181 | -1132.7 | 2464.5
| 10900 | 90 | 90 | 7181 | -1132.7 | 2564.5
| 11000 | 90 | 90 | 7181 | -1132.7 | 2664.5
| 11100 | 90 | 90 | 7181 | -1132.7 | 2764.5
| 11200 | 90 | 90 | 7181 | -1132.7 | 2864.5
| 11300 | 90 | 90 | 7181 | -1132.7 | 2964.5
| 11400 | 90 | 90 | 7181 | -1132.7 | 3064.5
| 11500 | 90 | 90 | 7181 | -1132.7 | 3164.5
| 11600 | 90 | 90 | 7181 | -1132.7 | 3264.5
| 11700 | 90 | 90 | 7181 | -1132.7 | 3364.5
| 11800 | 90 | 90 | 7181 | -1132.7 | 3464.5
| 11900 | 90 | 90 | 7181 | -1132.7 | 3564.5
| 11990.4 | 90 | 90 | 7181 | -1132.7 | 3654.9

## Lookup (hidden)
North Reference | RetunValue | Grid Type | ReturnValue | Deviation Indicator | ReturnValue
| 2 |  | 0 |  | 4
True |  | SPCS-Colorado Central-NAD27 |  | Directional
Grid |  | SPCS-Colorado Central-NAD83 |  | High Angle
|  | SPCS-Colorado North-NAD27 |  | Horizontal
SPCS-Colorado North-NAD83
SPCS-Colorado South-NAD27
SPCS-Colorado South-NAD83
UTM-Zone 12 NAD27
UTM-Zone 12 NAD83
UTM-Zone 13 NAD27
UTM-Zone 13 NAD83