## Data
Header Information | measured depth (ft) | inclination (°) | azimuth (°) | true vertical depth (ft) | northing +N/-S (ft) | easting +E/-W (ft)
Operator Name | 0 | 0 | 0 | 0 | 0 | 0
Encana Oil & Gas (USA) Inc. | 100 | 0 | 0 | 100 | 0 | 0
Operator Number | 200 | 0 | 0 | 200 | 0 | 0
100185 | 300 | 0 | 0 | 300 | 0 | 0
Well Name and Number | 400 | 0 | 0 | 400 | 0 | 0
Mathews 4E-14H | 500 | 1 | 205.5 | 500 | -0.8 | -0.4
API Number (if available) | 600 | 2 | 205.5 | 600 | -3.2 | -1.5
| 700 | 3 | 205.5 | 699.9 | -7.1 | -3.4
Location: QQ SEC TWP RGE | 800 | 4 | 205.5 | 799.7 | -12.6 | -6
Section 14-T1N-R66W | 900 | 5 | 205.5 | 899.4 | -19.7 | -9.4
Citing Type: Planned or Actual | 1000 | 6 | 205.5 | 998.9 | -28.3 | -13.5
Planned | 1100 | 7 | 205.5 | 1098.3 | -38.5 | -18.4
Deviation Indicator | 1200 | 8 | 205.5 | 1197.4 | -50.3 | -24
Horizontal | 1300 | 8 | 205.5 | 1296.4 | -62.9 | -30
North Reference | 1400 | 8 | 205.5 | 1395.5 | -75.5 | -36
True | 1500 | 8 | 205.5 | 1494.5 | -88 | -42
Grid Type | 1600 | 8 | 205.5 | 1593.5 | -100.6 | -48
#VALUE! | 1700 | 8 | 205.5 | 1692.5 | -113.1 | -54
| 1800 | 8 | 205.5 | 1791.6 | -125.7 | -60
| 1900 | 8 | 205.5 | 1890.6 | -138.3 | -65.9
| 2000 | 8 | 205.5 | 1989.6 | -150.8 | -71.9
| 2100 | 8 | 205.5 | 2088.6 | -163.4 | -77.9
| 2200 | 8 | 205.5 | 2187.7 | -175.9 | -83.9
| 2300 | 8 | 205.5 | 2286.7 | -188.5 | -89.9
| 2400 | 8 | 205.5 | 2385.7 | -201.1 | -95.9
| 2500 | 8 | 205.5 | 2484.8 | -213.6 | -101.9
| 2600 | 8 | 205.5 | 2583.8 | -226.2 | -107.9
| 2700 | 8 | 205.5 | 2682.8 | -238.8 | -113.9
| 2800 | 8 | 205.5 | 2781.8 | -251.3 | -119.9
| 2900 | 8 | 205.5 | 2880.9 | -263.9 | -125.9
| 3000 | 8 | 205.5 | 2979.9 | -276.4 | -131.9
| 3100 | 8 | 205.5 | 3078.9 | -289 | -137.8
| 3200 | 8 | 205.5 | 3177.9 | -301.6 | -143.8
| 3300 | 8 | 205.5 | 3277 | -314.1 | -149.8
| 3400 | 8 | 205.5 | 3376 | -326.7 | -155.8
| 3500 | 8 | 205.5 | 3475 | -339.2 | -161.8
| 3600 | 8 | 205.5 | 3574 | -351.8 | -167.8
| 3700 | 8 | 205.5 | 3673.1 | -364.4 | -173.8
| 3800 | 8 | 205.5 | 3772.1 | -376.9 | -179.8
| 3900 | 8 | 205.5 | 3871.1 | -389.5 | -185.8
| 4000 | 7 | 205.5 | 3970.3 | -401.3 | -191.4
| 4100 | 6 | 205.5 | 4069.6 | -411.5 | -196.3
| 4200 | 5 | 205.5 | 4169.2 | -420.1 | -200.4
| 4300 | 4 | 205.5 | 4268.9 | -427.2 | -203.8
| 4400 | 3 | 205.5 | 4368.7 | -432.7 | -206.4
| 4500 | 2 | 205.5 | 4468.6 | -436.7 | -208.3
| 4600 | 1 | 205.5 | 4568.5 | -439 | -209.4
| 4700 | 0 | 0 | 4668.5 | -439.8 | -209.8
| 4800 | 0 | 0 | 4768.5 | -439.8 | -209.8
| 4900 | 0 | 0 | 4868.5 | -439.8 | -209.8
| 5000 | 0 | 0 | 4968.5 | -439.8 | -209.8
| 5100 | 0 | 0 | 5068.5 | -439.8 | -209.8
| 5200 | 0 | 0 | 5168.5 | -439.8 | -209.8
| 5300 | 0 | 0 | 5268.5 | -439.8 | -209.8
| 5400 | 0 | 0 | 5368.5 | -439.8 | -209.8
| 5500 | 0 | 0 | 5468.5 | -439.8 | -209.8
| 5600 | 0 | 0 | 5568.5 | -439.8 | -209.8
| 5700 | 0 | 0 | 5668.5 | -439.8 | -209.8
| 5800 | 0 | 0 | 5768.5 | -439.8 | -209.8
| 5900 | 0 | 0 | 5868.5 | -439.8 | -209.8
| 6000 | 0 | 0 | 5968.5 | -439.8 | -209.8
| 6100 | 0 | 0 | 6068.5 | -439.8 | -209.8
| 6200 | 0 | 0 | 6168.5 | -439.8 | -209.8
| 6300 | 0 | 0 | 6268.5 | -439.8 | -209.8
| 6400 | 0 | 0 | 6368.5 | -439.8 | -209.8
| 6500 | 0 | 0 | 6468.5 | -439.8 | -209.8
| 6600 | 0 | 0 | 6568.5 | -439.8 | -209.8
| 6700 | 0 | 0 | 6668.5 | -439.8 | -209.8
| 6726.3 | 0 | 0 | 6694.8 | -439.8 | -209.8
| 6750 | 1.9 | 0 | 6718.5 | -439.4 | -209.8
| 6800 | 5.9 | 0 | 6768.4 | -436 | -209.8
| 6850 | 9.9 | 0 | 6817.9 | -429.2 | -209.8
| 6900 | 13.9 | 0 | 6866.8 | -418.9 | -209.8
| 6950 | 17.9 | 0 | 6914.9 | -405.2 | -209.8
| 7000 | 21.9 | 0 | 6961.9 | -388.2 | -209.8
| 7050 | 25.9 | 0 | 7007.6 | -367.9 | -209.8
| 7100 | 29.9 | 0 | 7051.8 | -344.5 | -209.8
| 7150 | 33.9 | 0 | 7094.2 | -318.1 | -209.8
| 7200 | 37.9 | 0 | 7134.7 | -288.8 | -209.8
| 7250 | 41.9 | 0 | 7173.1 | -256.7 | -209.8
| 7300 | 45.9 | 0 | 7209.1 | -222.1 | -209.8
| 7350 | 49.9 | 0 | 7242.6 | -185 | -209.8
| 7400 | 53.9 | 0 | 7273.5 | -145.6 | -209.8
| 7450 | 57.9 | 0 | 7301.5 | -104.2 | -209.8
| 7500 | 61.9 | 0 | 7326.6 | -61 | -209.8
| 7550 | 65.9 | 0 | 7348.6 | -16.1 | -209.8
| 7600 | 69.9 | 0 | 7367.4 | 30.2 | -209.8
| 7650 | 73.9 | 0 | 7382.9 | 77.7 | -209.8
| 7700 | 77.9 | 0 | 7395.1 | 126.2 | -209.8
| 7750 | 81.9 | 0 | 7403.9 | 175.4 | -209.8
| 7800 | 85.9 | 0 | 7409.2 | 225.1 | -209.8
| 7851.3 | 90 | 0 | 7411 | 276.4 | -209.8
| 7900 | 90 | 0 | 7411 | 325.1 | -209.8
| 8000 | 90 | 0 | 7411 | 425.1 | -209.8
| 8100 | 90 | 0 | 7411 | 525.1 | -209.8
| 8200 | 90 | 0 | 7411 | 625.1 | -209.8
| 8300 | 90 | 0 | 7411 | 725.1 | -209.8
| 8400 | 90 | 0 | 7411 | 825.1 | -209.8
| 8500 | 90 | 0 | 7411 | 925.1 | -209.8
| 8600 | 90 | 0 | 7411 | 1025.1 | -209.8
| 8700 | 90 | 0 | 7411 | 1125.1 | -209.8
| 8800 | 90 | 0 | 7411 | 1225.1 | -209.8
| 8900 | 90 | 0 | 7411 | 1325.1 | -209.8
| 9000 | 90 | 0 | 7411 | 1425.1 | -209.8
| 9100 | 90 | 0 | 7411 | 1525.1 | -209.8
| 9200 | 90 | 0 | 7411 | 1625.1 | -209.8
| 9300 | 90 | 0 | 7411 | 1725.1 | -209.8
| 9351.3 | 90 | 0 | 7411 | 1776.4 | -209.8
| 9400 | 90 | 359.51 | 7411 | 1825.1 | -210
| 9500 | 90 | 358.51 | 7411 | 1925.1 | -211.7
| 9600 | 90 | 357.51 | 7411 | 2025 | -215.2
| 9700 | 90 | 356.51 | 7411 | 2124.9 | -220.4
| 9751.3 | 90 | 356 | 7411 | 2176.1 | -223.7
| 9800 | 90 | 356 | 7411 | 2224.6 | -227.1
| 9900 | 90 | 356 | 7411 | 2324.4 | -234.1
| 10000 | 90 | 356 | 7411 | 2424.1 | -241.1
| 10100 | 90 | 356 | 7411 | 2523.9 | -248.1
| 10200 | 90 | 356 | 7411 | 2623.7 | -255
| 10300 | 90 | 356 | 7411 | 2723.4 | -262
| 10400 | 90 | 356 | 7411 | 2823.2 | -269
| 10500 | 90 | 356 | 7411 | 2922.9 | -276
| 10551.3 | 90 | 356 | 7411 | 2974.1 | -279.5
| 10600 | 90 | 356.49 | 7411 | 3022.7 | -282.7
| 10700 | 90 | 357.49 | 7411 | 3122.6 | -288
| 10800 | 90 | 358.49 | 7411 | 3222.5 | -291.5
| 10900 | 90 | 359.49 | 7411 | 3322.5 | -293.3
| 11000 | 90 | 0.49 | 7411 | 3422.5 | -293.3
| 11100 | 90 | 1.49 | 7411 | 3522.5 | -291.6
| 11200 | 90 | 2.49 | 7411 | 3622.4 | -288.1
| 11300 | 90 | 3.49 | 7411 | 3722.3 | -282.9
| 11400 | 90 | 4.49 | 7411 | 3822 | -275.9
| 11500 | 90 | 5.49 | 7411 | 3921.6 | -267.2
| 11600 | 90 | 6.49 | 7411 | 4021.1 | -256.8
| 11657.3 | 90 | 7.06 | 7411 | 4078 | -250.1
| 11700 | 90 | 7.06 | 7411 | 4120.4 | -244.8
| 11800 | 90 | 7.06 | 7411 | 4219.6 | -232.5
| 11900 | 90 | 7.06 | 7411 | 4318.9 | -220.2
| 11938.2 | 90 | 7.06 | 7411 | 4356.8 | -215.5

## Lookup (hidden)
North Reference | RetunValue | Grid Type | ReturnValue | Deviation Indicator | ReturnValue
| 2 |  | 0 |  | 4
True |  | SPCS-Colorado Central-NAD27 |  | Directional
Grid |  | SPCS-Colorado Central-NAD83 |  | High Angle
|  | SPCS-Colorado North-NAD27 |  | Horizontal
SPCS-Colorado North-NAD83
SPCS-Colorado South-NAD27
SPCS-Colorado South-NAD83
UTM-Zone 12 NAD27
UTM-Zone 12 NAD83
UTM-Zone 13 NAD27
UTM-Zone 13 NAD83