## Data
Header Information | measured depth (ft) | inclination (°) | azimuth (°) | true vertical depth (ft) | northing +N/-S (ft) | easting +E/-W (ft)
Operator Name | 0 | 0 | 0 | 0 | 0 | 0
Encana Oil & Gas (USA) Inc. | 100 | 0 | 0 | 100 | 0 | 0
Operator Number | 200 | 0 | 0 | 200 | 0 | 0
100185 | 300 | 2 | 233.4 | 300 | -1 | -1.4
Well Name and Number | 400 | 4 | 233.4 | 399.8 | -4.2 | -5.6
Mathews 4A-14H | 500 | 6 | 233.4 | 499.5 | -9.4 | -12.6
API Number (if available) | 600 | 8 | 233.4 | 598.7 | -16.6 | -22.4
| 700 | 10 | 233.4 | 697.5 | -25.9 | -34.9
Location: QQ SEC TWP RGE | 800 | 12 | 233.4 | 795.6 | -37.3 | -50.3
Section 14-T1N-R66W | 900 | 12 | 233.4 | 893.4 | -49.7 | -66.9
Citing Type: Planned or Actual | 1000 | 12 | 233.4 | 991.3 | -62.1 | -83.6
Planned | 1100 | 12 | 233.4 | 1089.1 | -74.5 | -100.3
Deviation Indicator | 1200 | 12 | 233.4 | 1186.9 | -86.9 | -117
Horizontal | 1300 | 12 | 233.4 | 1284.7 | -99.3 | -133.7
North Reference | 1400 | 12 | 233.4 | 1382.5 | -111.7 | -150.4
True | 1500 | 12 | 233.4 | 1480.3 | -124.1 | -167.1
Grid Type | 1600 | 12 | 233.4 | 1578.1 | -136.5 | -183.8
#VALUE! | 1700 | 12 | 233.4 | 1676 | -148.9 | -200.5
| 1800 | 12 | 233.4 | 1773.8 | -161.3 | -217.2
| 1900 | 12 | 233.4 | 1871.6 | -173.7 | -233.9
| 2000 | 12 | 233.4 | 1969.4 | -186.1 | -250.6
| 2100 | 12 | 233.4 | 2067.2 | -198.5 | -267.2
| 2200 | 12 | 233.4 | 2165 | -210.9 | -283.9
| 2300 | 12 | 233.4 | 2262.8 | -223.3 | -300.6
| 2400 | 12 | 233.4 | 2360.7 | -235.7 | -317.3
| 2500 | 12 | 233.4 | 2458.5 | -248.1 | -334
| 2600 | 12 | 233.4 | 2556.3 | -260.5 | -350.7
| 2700 | 12 | 233.4 | 2654.1 | -272.9 | -367.4
| 2800 | 12 | 233.4 | 2751.9 | -285.2 | -384.1
| 2900 | 12 | 233.4 | 2849.7 | -297.6 | -400.8
| 3000 | 12 | 233.4 | 2947.5 | -310 | -417.5
| 3100 | 12 | 233.4 | 3045.4 | -322.4 | -434.2
| 3200 | 12 | 233.4 | 3143.2 | -334.8 | -450.9
| 3300 | 12 | 233.4 | 3241 | -347.2 | -467.5
| 3400 | 12 | 233.4 | 3338.8 | -359.6 | -484.2
| 3500 | 12 | 233.4 | 3436.6 | -372 | -500.9
| 3600 | 12 | 233.4 | 3534.4 | -384.4 | -517.6
| 3700 | 12 | 233.4 | 3632.3 | -396.8 | -534.3
| 3720 | 12 | 233.4 | 3651.8 | -399.3 | -537.7
| 3800 | 10.4 | 233.4 | 3730.3 | -408.6 | -550.1
| 3900 | 8.4 | 233.4 | 3828.9 | -418.3 | -563.2
| 4000 | 6.4 | 233.4 | 3928.1 | -426 | -573.6
| 4100 | 4.4 | 233.4 | 4027.7 | -431.6 | -581.1
| 4200 | 2.4 | 233.4 | 4127.5 | -435.1 | -585.9
| 4300 | 0.4 | 233.4 | 4227.4 | -436.6 | -587.9
| 4320 | 0 | 0 | 4247.4 | -436.6 | -587.9
| 4400 | 0 | 0 | 4327.4 | -436.6 | -587.9
| 4500 | 0 | 0 | 4427.4 | -436.6 | -587.9
| 4600 | 0 | 0 | 4527.4 | -436.6 | -587.9
| 4700 | 0 | 0 | 4627.4 | -436.6 | -587.9
| 4800 | 0 | 0 | 4727.4 | -436.6 | -587.9
| 4900 | 0 | 0 | 4827.4 | -436.6 | -587.9
| 5000 | 0 | 0 | 4927.4 | -436.6 | -587.9
| 5100 | 0 | 0 | 5027.4 | -436.6 | -587.9
| 5200 | 0 | 0 | 5127.4 | -436.6 | -587.9
| 5300 | 0 | 0 | 5227.4 | -436.6 | -587.9
| 5400 | 0 | 0 | 5327.4 | -436.6 | -587.9
| 5500 | 0 | 0 | 5427.4 | -436.6 | -587.9
| 5600 | 0 | 0 | 5527.4 | -436.6 | -587.9
| 5700 | 0 | 0 | 5627.4 | -436.6 | -587.9
| 5800 | 0 | 0 | 5727.4 | -436.6 | -587.9
| 5900 | 0 | 0 | 5827.4 | -436.6 | -587.9
| 6000 | 0 | 0 | 5927.4 | -436.6 | -587.9
| 6100 | 0 | 0 | 6027.4 | -436.6 | -587.9
| 6200 | 0 | 0 | 6127.4 | -436.6 | -587.9
| 6300 | 0 | 0 | 6227.4 | -436.6 | -587.9
| 6400 | 0 | 0 | 6327.4 | -436.6 | -587.9
| 6500 | 0 | 0 | 6427.4 | -436.6 | -587.9
| 6600 | 0 | 0 | 6527.4 | -436.6 | -587.9
| 6700 | 0 | 0 | 6627.4 | -436.6 | -587.9
| 6781.4 | 0 | 0 | 6708.8 | -436.6 | -587.9
| 6800 | 1.49 | 0 | 6727.4 | -436.4 | -587.9
| 6850 | 5.49 | 0 | 6777.3 | -433.3 | -587.9
| 6900 | 9.49 | 0 | 6826.9 | -426.8 | -587.9
| 6950 | 13.49 | 0 | 6875.9 | -416.9 | -587.9
| 7000 | 17.49 | 0 | 6924.1 | -403.5 | -587.9
| 7050 | 21.49 | 0 | 6971.2 | -386.8 | -587.9
| 7100 | 25.49 | 0 | 7017 | -366.9 | -587.9
| 7150 | 29.49 | 0 | 7061.4 | -343.8 | -587.9
| 7200 | 33.49 | 0 | 7104 | -317.7 | -587.9
| 7250 | 37.49 | 0 | 7144.7 | -288.7 | -587.9
| 7300 | 41.49 | 0 | 7183.3 | -256.9 | -587.9
| 7350 | 45.49 | 0 | 7219.5 | -222.5 | -587.9
| 7400 | 49.49 | 0 | 7253.3 | -185.6 | -587.9
| 7450 | 53.49 | 0 | 7284.5 | -146.5 | -587.9
| 7500 | 57.49 | 0 | 7312.8 | -105.3 | -587.9
| 7550 | 61.49 | 0 | 7338.2 | -62.3 | -587.9
| 7600 | 65.49 | 0 | 7360.5 | -17.5 | -587.9
| 7650 | 69.49 | 0 | 7379.6 | 28.7 | -587.9
| 7700 | 73.49 | 0 | 7395.5 | 76.1 | -587.9
| 7750 | 77.49 | 0 | 7408 | 124.5 | -587.9
| 7800 | 81.49 | 0 | 7417.1 | 173.6 | -587.9
| 7850 | 85.49 | 0 | 7422.8 | 223.3 | -587.9
| 7900 | 89.49 | 0 | 7425 | 273.2 | -587.9
| 7906.4 | 90 | 0 | 7425 | 279.6 | -587.9
| 8000 | 90 | 0 | 7425 | 373.2 | -587.9
| 8100 | 90 | 0 | 7425 | 473.2 | -587.9
| 8200 | 90 | 0 | 7425 | 573.2 | -587.9
| 8300 | 90 | 0 | 7425 | 673.2 | -587.9
| 8400 | 90 | 0 | 7425 | 773.2 | -587.9
| 8500 | 90 | 0 | 7425 | 873.2 | -587.9
| 8600 | 90 | 0 | 7425 | 973.2 | -587.9
| 8700 | 90 | 0 | 7425 | 1073.2 | -587.9
| 8800 | 90 | 0 | 7425 | 1173.2 | -587.9
| 8900 | 90 | 0 | 7425 | 1273.2 | -587.9
| 9000 | 90 | 0 | 7425 | 1373.2 | -587.9
| 9100 | 90 | 0 | 7425 | 1473.2 | -587.9
| 9200 | 90 | 0 | 7425 | 1573.2 | -587.9
| 9300 | 90 | 0 | 7425 | 1673.2 | -587.9
| 9400 | 90 | 0 | 7425 | 1773.2 | -587.9
| 9500 | 90 | 0 | 7425 | 1873.2 | -587.9
| 9600 | 90 | 0 | 7425 | 1973.2 | -587.9
| 9700 | 90 | 0 | 7425 | 2073.2 | -587.9
| 9800 | 90 | 0 | 7425 | 2173.2 | -587.9
| 9900 | 90 | 0 | 7425 | 2273.2 | -587.9
| 10000 | 90 | 0 | 7425 | 2373.2 | -587.9
| 10100 | 90 | 0 | 7425 | 2473.2 | -587.9
| 10200 | 90 | 0 | 7425 | 2573.2 | -587.9
| 10300 | 90 | 0 | 7425 | 2673.2 | -587.9
| 10400 | 90 | 0 | 7425 | 2773.2 | -587.9
| 10500 | 90 | 0 | 7425 | 2873.2 | -587.9
| 10600 | 90 | 0 | 7425 | 2973.2 | -587.9
| 10700 | 90 | 0 | 7425 | 3073.2 | -587.9
| 10800 | 90 | 0 | 7425 | 3173.2 | -587.8
| 10900 | 90 | 0 | 7425 | 3273.2 | -587.8
| 11000 | 90 | 0 | 7425 | 3373.2 | -587.8
| 11100 | 90 | 0 | 7425 | 3473.2 | -587.8
| 11200 | 90 | 0 | 7425 | 3573.2 | -587.8
| 11300 | 90 | 0 | 7425 | 3673.2 | -587.8
| 11400 | 90 | 0 | 7425 | 3773.2 | -587.8
| 11500 | 90 | 0 | 7425 | 3873.2 | -587.8
| 11600 | 90 | 0 | 7425 | 3973.2 | -587.8
| 11700 | 90 | 0 | 7425 | 4073.2 | -587.8
| 11800 | 90 | 0 | 7425 | 4173.2 | -587.8
| 11900 | 90 | 0 | 7425 | 4273.2 | -587.8
| 11994.5 | 90 | 0 | 7425 | 4367.7 | -587.8

## Lookup (hidden)
North Reference | RetunValue | Grid Type | ReturnValue | Deviation Indicator | ReturnValue
| 2 |  | 0 |  | 4
True |  | SPCS-Colorado Central-NAD27 |  | Directional
Grid |  | SPCS-Colorado Central-NAD83 |  | High Angle
|  | SPCS-Colorado North-NAD27 |  | Horizontal
SPCS-Colorado North-NAD83
SPCS-Colorado South-NAD27
SPCS-Colorado South-NAD83
UTM-Zone 12 NAD27
UTM-Zone 12 NAD83
UTM-Zone 13 NAD27
UTM-Zone 13 NAD83