## Data
Header Information | measured depth (ft) | inclination (°) | azimuth (°) | true vertical depth (ft) | northing +N/-S (ft) | easting +E/-W (ft)
Operator Name | 0 | 0 | 0 | 0 | 0 | 0
WPX Energy Rocky Mountain, LLC | 228 | 1.32 | 11.63 | 228 | 2.6 | 0.5
Operator Number | 320 | 3.34 | 6.18 | 319.9 | 6.3 | 1
96850 | 412 | 5 | 12.56 | 411.7 | 12.9 | 2.2
Well Name and Number | 504 | 7.53 | 13.08 | 503.1 | 22.6 | 4.4
Federal BCU 411-31-198 | 596 | 9.14 | 9.54 | 594.1 | 35.7 | 7
API Number (if available) | 688 | 9.58 | 6.7 | 684.9 | 50.5 | 9.1
05-103-11917-00 | 780 | 10.95 | 5.8 | 775.4 | 66.8 | 10.9
Location: QQ SEC TWP RGE | 872 | 11.7 | 5.21 | 865.6 | 84.8 | 12.6
SWNW, Sec. 31, T1N, R98W | 966 | 12.16 | 4.61 | 957.6 | 104.2 | 14.3
Citing Type: Planned or Actual | 1060 | 12.05 | 8.64 | 1049.5 | 123.7 | 16.5
Actual | 1155 | 12.05 | 11.45 | 1142.4 | 143.3 | 20
Deviation Indicator | 1249 | 12.22 | 10.4 | 1234.3 | 162.7 | 23.7
Directional | 1344 | 12.3 | 14 | 1327.2 | 182.4 | 28
North Reference | 1438 | 10.97 | 15.06 | 1419.2 | 200.7 | 32.8
True | 1532 | 11.07 | 14.18 | 1511.5 | 218.1 | 37.3
Grid Type | 1626 | 11.08 | 14.09 | 1603.7 | 235.6 | 41.7
#VALUE! | 1721 | 9.94 | 10.57 | 1697.1 | 252.5 | 45.4
| 1815 | 9.76 | 10.75 | 1789.8 | 268.3 | 48.4
| 1909 | 10.02 | 11.28 | 1882.4 | 284.2 | 51.5
| 2003 | 10.2 | 11.28 | 1974.9 | 300.4 | 54.7
| 2098 | 10.29 | 11.63 | 2068.4 | 316.9 | 58.1
| 2191 | 10.51 | 12.13 | 2159.9 | 333.4 | 61.5
| 2286 | 10.12 | 10.13 | 2253.3 | 350 | 64.8
| 2380 | 9.33 | 7.08 | 2346 | 365.7 | 67.2
| 2474 | 9.79 | 9.76 | 2438.7 | 381.2 | 69.5
| 2570 | 10.11 | 11.89 | 2533.2 | 397.5 | 72.6
| 2665 | 10.29 | 12.15 | 2626.7 | 413.9 | 76.1
| 2759 | 10.11 | 10.4 | 2719.2 | 430.2 | 79.4
| 2852 | 9.27 | 6.52 | 2810.9 | 445.7 | 81.7
| 2947 | 9.32 | 5.56 | 2904.7 | 461 | 83.3
| 3041 | 8.79 | 359.76 | 2997.5 | 475.7 | 84
| 3134 | 8.09 | 357.04 | 3089.5 | 489.4 | 83.7
| 3248 | 6.09 | 354.32 | 3202.6 | 503.4 | 82.6
| 3343 | 7.63 | 357.65 | 3296.9 | 514.7 | 81.9
| 3438 | 8.51 | 6.52 | 3391 | 528 | 82.4
| 3531 | 9.5 | 8.84 | 3482.8 | 542.4 | 84.4
| 3626 | 8.79 | 13.56 | 3576.6 | 557.2 | 87.3
| 3720 | 9.59 | 8.3 | 3669.4 | 572 | 90.1
| 3815 | 10.08 | 15.36 | 3763 | 587.8 | 93.5
| 3909 | 9.68 | 14.2 | 3855.6 | 603.4 | 97.6
| 4003 | 9.94 | 13.49 | 3948.3 | 618.9 | 101.4
| 4098 | 10.38 | 12.39 | 4041.8 | 635.3 | 105.2
| 4191 | 9.89 | 14.66 | 4133.3 | 651.2 | 109
| 4285 | 10.11 | 17.52 | 4225.9 | 666.9 | 113.5
| 4380 | 10.99 | 16.99 | 4319.3 | 683.5 | 118.7
| 4475 | 10.73 | 20.59 | 4412.6 | 700.4 | 124.4
| 4570 | 10.73 | 18.66 | 4505.9 | 717.1 | 130.4
| 4665 | 8.35 | 19.89 | 4599.6 | 731.9 | 135.5
| 4759 | 7.8 | 17.82 | 4692.7 | 744.4 | 139.8
| 4853 | 7.3 | 18.83 | 4785.9 | 756.2 | 143.7
| 4947 | 6.09 | 15.83 | 4879.2 | 766.6 | 147
| 5039 | 5.54 | 15.49 | 4970.8 | 775.6 | 149.5
| 5134 | 6.24 | 19.27 | 5065.3 | 784.9 | 152.4
| 5227 | 4.84 | 12.59 | 5157.8 | 793.5 | 154.9
| 5321 | 5.37 | 25.38 | 5251.4 | 801.3 | 157.7
| 5416 | 3.96 | 22.53 | 5346.1 | 808.4 | 160.9
| 5508 | 3.08 | 22.61 | 5438 | 813.6 | 163
| 5603 | 1.93 | 24.28 | 5532.9 | 817.4 | 164.7
| 5697 | 1.09 | 44.19 | 5626.8 | 819.5 | 165.9
| 5791 | 0.79 | 46.7 | 5720.8 | 820.6 | 167
| 5885 | 0.5 | 60.84 | 5814.8 | 821.2 | 167.9
| 5981 | 0.51 | 233.79 | 5910.8 | 821.2 | 167.9
| 6076 | 0.84 | 263.77 | 6005.8 | 820.8 | 166.8
| 6170 | 0.88 | 250.16 | 6099.8 | 820.5 | 165.5
| 6264 | 0.91 | 272.96 | 6193.8 | 820.3 | 164.1
| 6359 | 1.22 | 255.73 | 6288.8 | 820.1 | 162.3
| 6453 | 1.58 | 249.46 | 6382.7 | 819.4 | 160.1
| 6548 | 1.06 | 265.45 | 6477.7 | 818.9 | 158
| 6643 | 0.26 | 239 | 6572.7 | 818.7 | 157
| 6738 | 0.81 | 233.81 | 6667.7 | 818.2 | 156.2
| 6832 | 0.35 | 18.66 | 6761.7 | 818.1 | 155.8
| 6927 | 0.83 | 14.6 | 6856.7 | 819 | 156.1
| 7020 | 1.67 | 43.97 | 6949.7 | 820.6 | 157.2
| 7115 | 1.14 | 46.52 | 7044.6 | 822.3 | 158.8
| 7209 | 0.53 | 90.38 | 7138.6 | 822.9 | 159.9
| 7304 | 1.32 | 18.13 | 7233.6 | 824 | 160.7
| 7398 | 1.26 | 349.52 | 7327.6 | 826 | 160.9
| 7492 | 1.06 | 312.12 | 7421.6 | 827.6 | 160
| 7587 | 0.97 | 270.11 | 7516.6 | 828.2 | 158.6
| 7681 | 0.86 | 38.12 | 7610.6 | 828.7 | 158.2
| 7775 | 1.36 | 98.47 | 7704.6 | 829.1 | 159.8
| 7869 | 1.3 | 145.09 | 7798.5 | 828.1 | 161.5
| 7964 | 1.67 | 173.13 | 7893.5 | 825.8 | 162.3
| 8058 | 1.35 | 195.11 | 7987.5 | 823.4 | 162.1
| 8152 | 1.23 | 207.62 | 8081.4 | 821.4 | 161.4
| 8246 | 1.46 | 149.83 | 8175.4 | 819.5 | 161.5
| 8341 | 0.78 | 152.95 | 8270.4 | 817.9 | 162.4
| 8435 | 0.99 | 248.79 | 8364.4 | 817 | 161.9
| 8529 | 0.35 | 356.51 | 8458.4 | 817 | 161.2
| 8623 | 0.2 | 251.36 | 8552.4 | 817.3 | 161
| 8717 | 0.26 | 239.18 | 8646.4 | 817.1 | 160.7
| 8812 | 1.37 | 253.36 | 8741.4 | 816.7 | 159.4
| 8906 | 0.37 | 313 | 8835.4 | 816.5 | 158.1
| 9000 | 0.6 | 280.23 | 8929.4 | 816.8 | 157.4
| 9095 | 0.89 | 238.58 | 9024.4 | 816.5 | 156.3
| 9189 | 0.44 | 132.04 | 9118.4 | 815.9 | 155.9
| 9283 | 0.35 | 228.54 | 9212.4 | 815.5 | 156
| 9377 | 1.49 | 258.86 | 9306.3 | 815.1 | 154.5
| 9475 | 0.53 | 221.77 | 9404.3 | 814.5 | 153
| 9572 | 1.06 | 228.89 | 9501.3 | 813.6 | 152
| 9666 | 0.44 | 143.37 | 9595.3 | 812.7 | 151.6
| 9760 | 0.53 | 199.19 | 9689.3 | 812 | 151.7
| 9854 | 0.88 | 224.32 | 9783.3 | 811.1 | 151
| 9949 | 1.27 | 238.03 | 9878.3 | 810 | 149.6
| 10043 | 2.38 | 231.54 | 9972.2 | 808.2 | 147.2
| 10137 | 2.73 | 227.22 | 10066.1 | 805.5 | 144
| 10231 | 3.43 | 226.87 | 10160 | 802 | 140.3
| 10325 | 2.99 | 222.04 | 10253.9 | 798.3 | 136.6
| 10412 | 3.08 | 228.28 | 10340.7 | 795.1 | 133.4
| 10468 | 3.08 | 228.28 | 10396.7 | 793.1 | 131.1

## Lookup (hidden)
North Reference | RetunValue | Grid Type | ReturnValue | Deviation Indicator | ReturnValue
| 2 |  | 0 |  | 2
True |  | SPCS-Colorado Central-NAD27 |  | Directional
Grid |  | SPCS-Colorado Central-NAD83 |  | High Angle
|  | SPCS-Colorado North-NAD27 |  | Horizontal
SPCS-Colorado North-NAD83
SPCS-Colorado South-NAD27
SPCS-Colorado South-NAD83
UTM-Zone 12 NAD27
UTM-Zone 12 NAD83
UTM-Zone 13 NAD27
UTM-Zone 13 NAD83