## Data
Header Information | measured depth (ft) | inclination (°) | azimuth (°) | true vertical depth (ft) | northing +N/-S (ft) | easting +E/-W (ft)
Operator Name | 0 | 0 | 0 | 0 | 0 | 0
WPX Energy Rocky Mountain, LLC | 249 | 4.16 | 340.05 | 248.8 | 8.5 | -3.1
Operator Number | 310 | 4.53 | 341.68 | 309.6 | 12.9 | -4.6
96850 | 402 | 6.08 | 336.32 | 401.2 | 20.8 | -7.7
Well Name and Number | 495 | 8.11 | 330.94 | 493.5 | 31 | -12.9
Federal RGU 413-25-198 | 587 | 8.84 | 326.23 | 584.5 | 42.6 | -19.9
API Number (if available) | 679 | 7.56 | 331.75 | 675.5 | 53.8 | -26.7
05-103-11872-00 | 771 | 8 | 331.33 | 766.7 | 64.7 | -32.7
Location: QQ SEC TWP RGE | 865 | 8 | 334.28 | 859.8 | 76.4 | -38.6
SESW, Sec. 25, T1S, R98W | 960 | 8.29 | 333.3 | 953.8 | 88.4 | -44.6
Citing Type: Planned or Actual | 1053 | 8.41 | 332.48 | 1045.8 | 100.5 | -50.7
Actual | 1147 | 8.75 | 330.65 | 1138.8 | 112.8 | -57.4
Deviation Indicator | 1241 | 7.92 | 337.26 | 1231.8 | 125 | -63.4
Directional | 1335 | 7.74 | 333.07 | 1324.9 | 136.6 | -68.8
North Reference | 1429 | 8 | 332.01 | 1418 | 148 | -74.7
True | 1524 | 7.47 | 327.53 | 1512.2 | 159.1 | -81.2
Grid Type | 1619 | 7.02 | 328.73 | 1606.4 | 169.2 | -87.5
#VALUE! | 1713 | 7.79 | 331.39 | 1699.6 | 179.7 | -93.5
| 1807 | 9.01 | 337.06 | 1792.6 | 192.1 | -99.4
| 1901 | 8.48 | 337.79 | 1885.5 | 205.3 | -104.9
| 1995 | 8.6 | 336.61 | 1978.5 | 218.2 | -110.3
| 2089 | 8.67 | 338.01 | 2071.4 | 231.2 | -115.8
| 2940 | 11.08 | 344.14 | 2909.8 | 369.4 | -162.2
| 3034 | 13.01 | 339.83 | 3001.7 | 388 | -168.3
| 3128 | 15.65 | 335.88 | 3092.8 | 409.5 | -177.1
| 3220 | 17.15 | 330.25 | 3181 | 432.6 | -188.9
| 3314 | 18.45 | 327.29 | 3270.5 | 457.1 | -203.8
| 3409 | 18.28 | 325.31 | 3360.7 | 482 | -220.4
| 3504 | 19.45 | 327.11 | 3450.6 | 507.6 | -237.5
| 3598 | 19.44 | 326.48 | 3539.2 | 533.8 | -254.6
| 3692 | 20.75 | 328.58 | 3627.5 | 561 | -272
| 3787 | 20.75 | 328.67 | 3716.4 | 589.7 | -289.5
| 3881 | 21.02 | 327.49 | 3804.2 | 618.2 | -307.2
| 3923 | 20.84 | 327.35 | 3843.4 | 630.8 | -315.3
| 4093 | 16.27 | 321.39 | 4004.5 | 674.9 | -346.5
| 4188 | 14.1 | 321.05 | 4096.2 | 694.3 | -362.1
| 4282 | 13.72 | 330.08 | 4187.5 | 712.9 | -374.8
| 4377 | 15.83 | 338.16 | 4279.3 | 734.7 | -385.3
| 4472 | 18.64 | 333.42 | 4370.1 | 760.3 | -396.9
| 4566 | 21.28 | 334.82 | 4458.4 | 789.2 | -410.9
| 4661 | 22.69 | 335.09 | 4546.5 | 821.4 | -425.9
| 4755 | 19.87 | 334.12 | 4634.1 | 852.2 | -440.5
| 4849 | 19.26 | 335.53 | 4722.7 | 880.7 | -453.9
| 4943 | 18.91 | 333.07 | 4811.5 | 908.4 | -467.2
| 5038 | 18.47 | 331.92 | 4901.5 | 935.4 | -481.3
| 5132 | 20.21 | 334.8 | 4990.2 | 963.2 | -495.2
| 5226 | 20.58 | 335.44 | 5078.3 | 992.9 | -509
| 5321 | 19.35 | 333.33 | 5167.6 | 1022.2 | -523
| 5415 | 20.84 | 334.53 | 5255.9 | 1051.2 | -537.2
| 5510 | 18.18 | 334.65 | 5345.4 | 1079.9 | -550.8
| 5604 | 18.67 | 331.33 | 5434.6 | 1106.3 | -564.3
| 5699 | 20.87 | 332.85 | 5524 | 1134.7 | -579.3
| 5792 | 21.72 | 338.69 | 5610.6 | 1165.5 | -593.1
| 5886 | 20.33 | 338.48 | 5698.4 | 1196.9 | -605.4
| 5980 | 20.75 | 334.74 | 5786.4 | 1227.1 | -618.5
| 6075 | 21.81 | 335.09 | 5874.9 | 1258.4 | -633.1
| 6169 | 20.66 | 335.44 | 5962.5 | 1289.3 | -647.4
| 6264 | 20.22 | 333.33 | 6051.6 | 1319.2 | -661.7
| 6358 | 19.69 | 333.09 | 6139.9 | 1347.8 | -676.2
| 6453 | 19.09 | 332.68 | 6229.5 | 1375.9 | -690.6
| 6547 | 17.59 | 333.24 | 6318.7 | 1402.3 | -704
| 6641 | 15.3 | 332.28 | 6408.9 | 1425.9 | -716.2
| 6734 | 14.86 | 333.42 | 6498.7 | 1447.5 | -727.2
| 6828 | 14.6 | 334.56 | 6589.6 | 1468.9 | -737.7
| 6922 | 12.4 | 334.21 | 6681 | 1488.7 | -747.2
| 7017 | 11.87 | 341.15 | 6773.9 | 1507.2 | -754.8
| 7112 | 10.82 | 340.63 | 6867 | 1524.8 | -760.9
| 7207 | 9.25 | 340.04 | 6960.6 | 1540.4 | -766.5
| 7301 | 7.65 | 336.32 | 7053.5 | 1553.2 | -771.5
| 7395 | 5.67 | 338.37 | 7146.9 | 1563.3 | -775.8
| 7489 | 3.61 | 337.64 | 7240.6 | 1570.3 | -778.6
| 7584 | 2.73 | 346.69 | 7335.4 | 1575.3 | -780.3
| 7678 | 0.18 | 81.61 | 7429.4 | 1577.5 | -780.6
| 7772 | 0.62 | 175.3 | 7523.4 | 1577 | -780.5
| 7866 | 0.81 | 179.3 | 7617.4 | 1575.8 | -780.4
| 7960 | 1 | 176.29 | 7711.4 | 1574.4 | -780.3
| 8055 | 1.23 | 157.64 | 7806.4 | 1572.6 | -779.9
| 8150 | 0.44 | 263.19 | 7901.4 | 1571.6 | -779.9
| 8244 | 0.79 | 261.61 | 7995.4 | 1571.5 | -780.9
| 8339 | 1.32 | 254.49 | 8090.3 | 1571.1 | -782.6
| 8433 | 0.79 | 244.39 | 8184.3 | 1570.5 | -784.2
| 8527 | 0.62 | 141.03 | 8278.3 | 1569.8 | -784.5
| 8622 | 0.79 | 141.9 | 8373.3 | 1568.9 | -783.7
| 8716 | 1.06 | 172.93 | 8467.3 | 1567.5 | -783.2
| 8811 | 0.44 | 68.43 | 8562.3 | 1566.8 | -782.8
| 8906 | 0.26 | 8.22 | 8657.3 | 1567.2 | -782.4
| 9001 | 0.44 | 235.24 | 8752.3 | 1567.2 | -782.7
| 9094 | 0.97 | 234.45 | 8845.3 | 1566.5 | -783.6
| 9188 | 0.62 | 237.09 | 8939.3 | 1565.8 | -784.7
| 9282 | 0.62 | 282.97 | 9033.3 | 1565.6 | -785.6
| 9376 | 0.79 | 15.78 | 9127.3 | 1566.3 | -785.9
| 9471 | 0.88 | 3.83 | 9222.3 | 1567.7 | -785.7
| 9566 | 0.79 | 19.03 | 9317.3 | 1569 | -785.4
| 9660 | 0.7 | 355.74 | 9411.2 | 1570.2 | -785.3
| 9755 | 0.62 | 290 | 9506.2 | 1571 | -785.8
| 9850 | 0.97 | 261.79 | 9601.2 | 1571 | -787.1
| 9945 | 1.67 | 259.94 | 9696.2 | 1570.7 | -789.2
| 10039 | 0.53 | 339.66 | 9790.2 | 1570.9 | -790.7
| 10134 | 2.02 | 17.54 | 9885.2 | 1572.9 | -790.4
| 10227 | 1.67 | 13.23 | 9978.1 | 1575.7 | -789.6
| 10322 | 2.43 | 35.15 | 10073.1 | 1578.7 | -788.1
| 10416 | 2.02 | 33.45 | 10167 | 1581.8 | -786
| 10510 | 1.58 | 35.91 | 10260.9 | 1584.2 | -784.4
| 10604 | 1.23 | 48.48 | 10354.9 | 1585.9 | -782.9
| 10699 | 0.53 | 68.16 | 10449.9 | 1586.7 | -781.7
| 10793 | 0.62 | 265.92 | 10543.9 | 1586.9 | -781.8
| 10887 | 0.93 | 17.82 | 10637.9 | 1587.6 | -782.1
| 10981 | 0.62 | 32.74 | 10731.9 | 1588.7 | -781.6
| 11075 | 0.09 | 35.91 | 10825.9 | 1589.2 | -781.2
| 11170 | 0.44 | 237.71 | 10920.9 | 1589.1 | -781.5
| 11264 | 0.7 | 257.39 | 11014.9 | 1588.7 | -782.4
| 11358 | 1.41 | 242.28 | 11108.9 | 1588.1 | -784
| 11440 | 1.67 | 253.35 | 11190.8 | 1587.3 | -786
| 11534 | 1.76 | 222.5 | 11284.8 | 1585.8 | -788.3
| 11628 | 2.2 | 216.96 | 11378.7 | 1583.3 | -790.3
| 11722 | 1.32 | 226.19 | 11472.7 | 1581.1 | -792.2
| 11817 | 0.7 | 162.56 | 11567.7 | 1579.8 | -792.8
| 11911 | 0.44 | 190 | 11661.7 | 1578.9 | -792.7
| 12005 | 0.62 | 218.02 | 11755.7 | 1578.1 | -793.1
| 12099 | 0.7 | 246.14 | 11849.7 | 1577.5 | -793.9
| 12193 | 1.14 | 235.07 | 11943.7 | 1576.7 | -795.2
| 12287 | 0.26 | 177.32 | 12037.6 | 1576 | -796
| 12382 | 0.7 | 69.48 | 12132.6 | 1576 | -795.4
| 12476 | 0.26 | 327.62 | 12226.6 | 1576.4 | -795
| 12570 | 0.88 | 239.02 | 12320.6 | 1576.2 | -795.7
| 12664 | 1.06 | 250.36 | 12414.6 | 1575.5 | -797.2
| 12759 | 1.49 | 262.23 | 12509.6 | 1575 | -799.2
| 12814 | 1.76 | 256.95 | 12564.6 | 1574.8 | -800.8
| 12878 | 1.76 | 256.95 | 12628.6 | 1574.3 | -802.7

## Lookup (hidden)
North Reference | RetunValue | Grid Type | ReturnValue | Deviation Indicator | ReturnValue
| 2 |  | 0 |  | 2
True |  | SPCS-Colorado Central-NAD27 |  | Directional
Grid |  | SPCS-Colorado Central-NAD83 |  | High Angle
|  | SPCS-Colorado North-NAD27 |  | Horizontal
SPCS-Colorado North-NAD83
SPCS-Colorado South-NAD27
SPCS-Colorado South-NAD83
UTM-Zone 12 NAD27
UTM-Zone 12 NAD83
UTM-Zone 13 NAD27
UTM-Zone 13 NAD83