## Data
Header Information | measured depth (ft) | inclination (°) | azimuth (°) | true vertical depth (ft) | northing +N/-S (ft) | easting +E/-W (ft)
Operator Name | 0 | 0 | 0 | 0 | 0 | 0
ENCANA OIL & GAS (USA) INC | 206 | 0.8 | 190.5 | 206 | -1.4 | -0.3
Operator Number | 237 | 0.7 | 217.9 | 237 | -1.8 | -0.4
100185 | 267 | 0.5 | 226.7 | 267 | -2 | -0.6
Well Name and Number | 298 | 0.6 | 301.9 | 298 | -2 | -0.9
MCU Fee 16-12C2 (M16W) | 328 | 1.4 | 348.4 | 328 | -1.6 | -1.1
API Number (if available) | 359 | 2.2 | 337.9 | 359 | -0.7 | -1.4
| 389 | 3.5 | 329.2 | 388.9 | 0.7 | -2.1
Location: QQ SEC TWP RGE | 480 | 6.5 | 329.4 | 479.6 | 7.5 | -6.1
SWSW S16-T7S-R93W | 571 | 8 | 324.8 | 569.8 | 17.1 | -12.4
Citing Type: Planned or Actual | 663 | 10.3 | 321.2 | 660.7 | 28.7 | -21.2
Actual | 755 | 10.7 | 322.1 | 751.1 | 41.9 | -31.6
Deviation Indicator | 846 | 10.9 | 322.9 | 840.5 | 55.4 | -42
Directional | 937 | 10.1 | 319.5 | 930 | 68.3 | -52.4
North Reference | 1032 | 10.2 | 319.2 | 1023.5 | 81 | -63.3
True | 1095 | 9.8 | 317.2 | 1085.5 | 89.2 | -70.6
Grid Type | 1161 | 10.2 | 317.3 | 1150.5 | 97.6 | -78.3
#VALUE! | 1253 | 10.5 | 318.1 | 1241 | 109.8 | -89.5
| 1344 | 10.6 | 317.5 | 1330.5 | 122.2 | -100.7
| 1436 | 10.6 | 319.4 | 1420.9 | 134.9 | -111.9
| 1527 | 10.7 | 319.7 | 1510.4 | 147.7 | -122.8
| 1619 | 11.5 | 319.2 | 1600.7 | 161.1 | -134.3
| 1710 | 11.8 | 319.2 | 1689.8 | 175 | -146.3
| 1802 | 11.6 | 320 | 1779.9 | 189.2 | -158.4
| 1894 | 10.8 | 319.1 | 1870.1 | 202.8 | -170
| 1985 | 10.2 | 319.5 | 1959.6 | 215.4 | -180.8
| 2077 | 10.3 | 317.7 | 2050.1 | 227.7 | -191.6
| 2168 | 10 | 320.2 | 2139.7 | 239.8 | -202.2
| 2260 | 9.3 | 320.2 | 2230.4 | 251.6 | -212
| 2351 | 9.2 | 321 | 2320.2 | 262.9 | -221.3
| 2443 | 8.8 | 320.6 | 2411.1 | 274.1 | -230.4
| 2534 | 8.1 | 321.7 | 2501.1 | 284.5 | -238.8
| 2626 | 8.5 | 321.9 | 2592.1 | 294.9 | -247
| 2717 | 8 | 321.9 | 2682.2 | 305.2 | -255.1
| 2809 | 8.3 | 322.5 | 2773.3 | 315.5 | -263.1
| 2900 | 8 | 325.3 | 2863.3 | 325.9 | -270.7
| 2992 | 8.8 | 325.9 | 2954.3 | 337 | -278.3
| 3083 | 9.1 | 326.9 | 3044.2 | 348.8 | -286.1
| 3175 | 9 | 326.1 | 3135.1 | 360.9 | -294.1
| 3266 | 8.8 | 325.6 | 3225 | 372.5 | -302
| 3358 | 8.4 | 326.5 | 3316 | 383.9 | -309.7
| 3450 | 10.5 | 326.1 | 3406.7 | 396.5 | -318.1
| 3541 | 9.8 | 325.5 | 3496.3 | 409.8 | -327.1
| 3633 | 11.4 | 322 | 3586.7 | 423.4 | -337.1
| 3724 | 11.4 | 324.4 | 3675.9 | 437.8 | -347.9
| 3815 | 11.3 | 324.8 | 3765.1 | 452.4 | -358.3
| 3907 | 10.8 | 323 | 3855.4 | 466.6 | -368.6
| 3998 | 10.9 | 318.3 | 3944.8 | 479.9 | -379.5
| 4089 | 10.5 | 317.6 | 4034.2 | 492.4 | -390.8
| 4181 | 10.6 | 320.2 | 4124.7 | 505.1 | -401.9
| 4272 | 10.3 | 320.2 | 4214.2 | 517.8 | -412.4
| 4364 | 10.2 | 321 | 4304.7 | 530.4 | -422.8
| 4455 | 10 | 321.5 | 4394.3 | 542.9 | -432.8
| 4547 | 9.1 | 319.8 | 4485 | 554.7 | -442.5
| 4638 | 9 | 321.6 | 4574.9 | 565.7 | -451.6
| 4730 | 9.2 | 321.5 | 4665.7 | 577.1 | -460.6
| 4821 | 8.8 | 319.5 | 4755.6 | 588.1 | -469.7
| 4913 | 8.7 | 320.2 | 4846.5 | 598.8 | -478.7
| 5004 | 8.7 | 320.9 | 4936.5 | 609.5 | -487.4
| 5096 | 8.1 | 321.7 | 5027.5 | 619.9 | -495.8
| 5188 | 8 | 324.1 | 5118.6 | 630.2 | -503.6
| 5279 | 7.9 | 323.8 | 5208.7 | 640.4 | -511
| 5371 | 8.8 | 316 | 5299.7 | 650.6 | -519.6
| 5462 | 9.2 | 315.1 | 5389.6 | 660.7 | -529.6
| 5554 | 8.4 | 314.1 | 5480.5 | 670.6 | -539.6
| 5645 | 8.2 | 317.3 | 5570.6 | 680 | -548.8
| 5737 | 8.1 | 318 | 5661.7 | 689.6 | -557.6
| 5828 | 8.8 | 317.6 | 5751.7 | 699.5 | -566.6
| 5920 | 8.9 | 317.5 | 5842.6 | 710 | -576.1
| 6012 | 9.6 | 317.4 | 5933.4 | 720.9 | -586.1
| 6103 | 9.4 | 319.5 | 6023.1 | 732.1 | -596.1
| 6194 | 9.3 | 319.8 | 6112.9 | 743.4 | -605.6
| 6286 | 8.5 | 318.9 | 6203.8 | 754.2 | -614.9
| 6377 | 7.6 | 314.5 | 6293.9 | 763.5 | -623.6
| 6469 | 8.7 | 319.8 | 6385 | 773 | -632.5
| 6561 | 8.3 | 320.3 | 6476 | 783.5 | -641.2
| 6652 | 8.7 | 318.6 | 6566 | 793.7 | -649.9
| 6744 | 8.4 | 322.4 | 6656.9 | 804.2 | -658.6
| 6836 | 8.4 | 321.3 | 6748 | 814.8 | -666.9
| 6927 | 7.9 | 319.6 | 6838 | 824.7 | -675.2
| 7019 | 6.9 | 319.2 | 6929.3 | 833.7 | -682.9
| 7111 | 6.6 | 321.7 | 7020.6 | 842.1 | -689.7
| 7202 | 5.8 | 325.7 | 7111.1 | 850 | -695.6
| 7294 | 6.7 | 326.3 | 7202.6 | 858.3 | -701.2
| 7386 | 6.1 | 333.3 | 7294 | 867.1 | -706.4
| 7477 | 6.1 | 331.8 | 7384.5 | 875.7 | -710.8
| 7569 | 5.2 | 331 | 7476 | 883.7 | -715.1
| 7660 | 4.8 | 334 | 7566.7 | 890.7 | -718.8
| 7752 | 4.1 | 331.4 | 7658.4 | 897 | -722.1
| 7843 | 3.6 | 326.5 | 7749.2 | 902.3 | -725.2
| 7935 | 3.6 | 315.4 | 7841 | 906.7 | -728.8
| 8026 | 3.7 | 311 | 7931.8 | 910.7 | -733.1
| 8118 | 2.8 | 307.6 | 8023.7 | 914 | -737.1
| 8209 | 1.9 | 303.6 | 8114.6 | 916.2 | -740.1
| 8209 | 1.9 | 303.6 | 8114.6 | 916.2 | -740.1
| 8301 | 1.5 | 291.2 | 8206.6 | 917.5 | -742.5
| 8393 | 1.2 | 312.2 | 8298.6 | 918.6 | -744.3
| 8485 | 0.6 | 280.1 | 8390.5 | 919.3 | -745.5
| 8576 | 0.7 | 314.2 | 8481.5 | 919.8 | -746.4
| 8668 | 0.4 | 95.3 | 8573.5 | 920.1 | -746.5
| 8759 | 0.3 | 174.3 | 8664.5 | 919.9 | -746.1
| 8850 | 0.5 | 152.6 | 8755.5 | 919.3 | -745.9
| 8942 | 0.8 | 272.1 | 8847.5 | 918.9 | -746.4
| 9033 | 1.1 | 240.4 | 8938.5 | 918.5 | -747.8
| 9070 | 1 | 271.3 | 8975.5 | 918.4 | -748.4
| 9124 | 1.4 | 257.6 | 9029.5 | 918.2 | -749.5
| 9216 | 1.2 | 248.1 | 9121.5 | 917.6 | -751.5
| 9308 | 1.8 | 244.7 | 9213.4 | 916.7 | -753.7
| 9399 | 1.2 | 248.9 | 9304.4 | 915.7 | -755.9
| 9491 | 0.2 | 251.9 | 9396.4 | 915.3 | -756.9
| 9583 | 0.9 | 230.3 | 9488.4 | 914.8 | -757.6
| 9674 | 1.1 | 278 | 9579.4 | 914.5 | -759.1
| 9765 | 0.7 | 269.2 | 9670.4 | 914.6 | -760.5
| 9857 | 0.5 | 280.1 | 9762.4 | 914.6 | -761.4
| 9949 | 0 | 344.9 | 9854.3 | 914.7 | -761.8
| 10041 | 0.2 | 156.9 | 9946.3 | 914.6 | -761.8
| 10087 | 0.5 | 227.7 | 9992.3 | 914.4 | -761.9
| 10137 | 0.5 | 227.7 | 10042.3 | 914.1 | -762.2

## Lookup (hidden)
North Reference | RetunValue | Grid Type | ReturnValue | Deviation Indicator | ReturnValue
| 2 |  | 0 |  | 2
True |  | SPCS-Colorado Central-NAD27 |  | Directional
Grid |  | SPCS-Colorado Central-NAD83 |  | High Angle
|  | SPCS-Colorado North-NAD27 |  | Horizontal
SPCS-Colorado North-NAD83
SPCS-Colorado South-NAD27
SPCS-Colorado South-NAD83
UTM-Zone 12 NAD27
UTM-Zone 12 NAD83
UTM-Zone 13 NAD27
UTM-Zone 13 NAD83