## Data
Header Information | measured depth (ft) | inclination (°) | azimuth (°) | true vertical depth (ft) | northing +N/-S (ft) | easting +E/-W (ft)
Operator Name | 6099 | 0.19 | 255.92 | 6048.74 | 444.51 | 415.72
KERR-MCGEE | 6199 | 0.19 | 255.92 | 6148.74 | 444.43 | 415.39
Operator Number | 6290.26 | 0.19 | 255.92 | 6240 | 444.35 | 415.1
47120 | 6299 | 0.522 | 202.175 | 6248.74 | 444.31 | 415.07
Well Name and Number | 6399 | 5.492 | 183.558 | 6348.57 | 439.11 | 414.6
REIGLE 4N-9HZX | 6489 | 9.99 | 182.694 | 6437.73 | 427.01 | 413.97
API Number (if available) | 6489.19 | 10 | 182.692 | 6437.92 | 426.98 | 413.97
05-123-36186-01 | 6499 | 10 | 182.692 | 6447.58 | 425.28 | 413.89
Location: QQ SEC TWP RGE | 6540 | 10 | 182.693 | 6487.96 | 418.16 | 413.55
NWNW SEC. 04-T2N-R65W | 6599 | 10 | 182.693 | 6546.06 | 407.93 | 413.07
Citing Type: Planned or Actual | 6653.3 | 10 | 182.692 | 6599.54 | 398.51 | 412.63
Planned | 6699 | 14.57 | 182.693 | 6644.18 | 388.8 | 412.17
Deviation Indicator | 6799 | 24.57 | 182.693 | 6738.28 | 355.39 | 410.6
Directional | 6899 | 34.57 | 182.693 | 6825.15 | 306.15 | 408.28
North Reference | 6999 | 44.57 | 182.693 | 6902.13 | 242.6 | 405.3
True | 7099 | 54.57 | 182.693 | 6966.9 | 166.67 | 401.72
Grid Type | 7199 | 64.57 | 182.693 | 7017.49 | 80.65 | 397.68
#VALUE! | 7299 | 74.57 | 182.693 | 7052.35 | -12.84 | 393.28
| 7399 | 84.57 | 182.693 | 7070.43 | -110.96 | 388.67
| 7453.3 | 90 | 182.693 | 7073 | -165.12 | 386.12
| 7499 | 90 | 182.693 | 7073 | -210.76 | 383.97
| 7599 | 90 | 182.693 | 7073 | -310.65 | 379.27
| 7699 | 90 | 182.693 | 7073 | -410.54 | 374.58
| 7799 | 90 | 182.693 | 7073 | -510.43 | 369.88
| 7899 | 90 | 182.693 | 7073 | -610.32 | 365.18
| 7999 | 90 | 182.693 | 7073 | -710.21 | 360.48
| 8099 | 90 | 182.693 | 7073 | -810.1 | 355.78
| 8199 | 90 | 182.693 | 7073 | -909.99 | 351.09
| 8299 | 90 | 182.693 | 7073 | -1009.88 | 346.39
| 8399 | 90 | 182.693 | 7073 | -1109.77 | 341.69
| 8499 | 90 | 182.693 | 7073 | -1209.66 | 336.99
| 8599 | 90 | 182.693 | 7073 | -1309.55 | 332.29
| 8699 | 90 | 182.693 | 7073 | -1409.44 | 327.6
| 8799 | 90 | 182.693 | 7073 | -1509.33 | 322.9
| 8899 | 90 | 182.693 | 7073 | -1609.22 | 318.2
| 8999 | 90 | 182.693 | 7073 | -1709.11 | 313.5
| 9099 | 90 | 182.693 | 7073 | -1809 | 308.8
| 9199 | 90 | 182.693 | 7073 | -1908.89 | 304.11
| 9299 | 90 | 182.693 | 7073 | -2008.78 | 299.41
| 9399 | 90 | 182.693 | 7073 | -2108.67 | 294.71
| 9499 | 90 | 182.693 | 7073 | -2208.56 | 290.01
| 9599 | 90 | 182.693 | 7073 | -2308.45 | 285.32
| 9699 | 90 | 182.693 | 7073 | -2408.34 | 280.62
| 9799 | 90 | 182.693 | 7073 | -2508.22 | 275.92
| 9899 | 90 | 182.693 | 7073 | -2608.11 | 271.22
| 9999 | 90 | 182.693 | 7073 | -2708 | 266.52
| 10099 | 90 | 182.693 | 7073 | -2807.89 | 261.83
| 10199 | 90 | 182.693 | 7073 | -2907.78 | 257.13
| 10299 | 90 | 182.693 | 7073 | -3007.67 | 252.43
| 10399 | 90 | 182.693 | 7073 | -3107.56 | 247.73
| 10499 | 90 | 182.693 | 7073 | -3207.45 | 243.04
| 10599 | 90 | 182.693 | 7073 | -3307.34 | 238.34
| 10699 | 90 | 182.693 | 7073 | -3407.23 | 233.64
| 10799 | 90 | 182.693 | 7073 | -3507.12 | 228.94
| 10899 | 90 | 182.693 | 7073 | -3607.01 | 224.24
| 10999 | 90 | 182.693 | 7073 | -3706.9 | 219.55
| 11099 | 90 | 182.693 | 7073 | -3806.79 | 214.85
| 11199 | 90 | 182.693 | 7073 | -3906.68 | 210.15
| 11299 | 90 | 182.693 | 7073 | -4006.57 | 205.45
| 11399 | 90 | 182.693 | 7073 | -4106.46 | 200.76
| 11499 | 90 | 182.693 | 7073 | -4206.35 | 196.06
| 11599 | 90 | 182.693 | 7073 | -4306.24 | 191.36
| 11699 | 90 | 182.693 | 7073 | -4406.13 | 186.66
| 11799 | 90 | 182.693 | 7073 | -4506.02 | 181.97
| 11899 | 90 | 182.693 | 7073 | -4605.91 | 177.27
| 11995.17 | 90 | 182.693 | 7073 | -4701.97 | 172.75

## Lookup (hidden)
North Reference | RetunValue | Grid Type | ReturnValue | Deviation Indicator | ReturnValue
| 2 |  | 0 |  | 2
True |  | SPCS-Colorado Central-NAD27 |  | Directional
Grid |  | SPCS-Colorado Central-NAD83 |  | High Angle
|  | SPCS-Colorado North-NAD27 |  | Horizontal
SPCS-Colorado North-NAD83
SPCS-Colorado South-NAD27
SPCS-Colorado South-NAD83
UTM-Zone 12 NAD27
UTM-Zone 12 NAD83
UTM-Zone 13 NAD27
UTM-Zone 13 NAD83